## Index
Recommandations canadiennes pour la qualité des eaux souterraines visant la protection de
l’environnement et de la santé humaine
Annexe C | Paramètres physiques et chimiques
Annexe D | Valeurs toxicologiques de référence pour la santé humaine
Annexe E | Valeurs de référence pour la qualité des eaux
Annexe F | Demi-vie et recommandations pour la qualité des sols
Liste des références | Références des annexes C à F

## Annexe C
Annexe C : Paramètres physiques et chimiques
Composés chimiques | Numéro de registre CAS | Constantea, b, c de la loi de Henry |  |  |  | Enthalpie de vaporisationd, e, f |  |  | Tension de vapeurg |  | Température d’ébullitionh |  | Température critiquei |  | Poids moléculaire |  | Coefficient de partage du carbone organique |  | Diffusivité dans l’air |  | Diffusivité dans l’eau |  | Solubilité |  | Densité |  | Type de composé chimique
|  | H | Référence | H’ | H’ | Enthalpie de vaporisation au point d’ébullition normal | Référence | Enthalpie de vaporisation à la température du sol moyenne de 15 °C | Tension de vapeur | Référence | Point d’ébullition normal | Référence | Température critique | Référence | Poids moléculaire | Référence |  | Référence |  | Référence |  | Référence | Limites d’hydrosolubilité | Référence | Densité | Référence | Volatilité : volatile, non volatile ou aucune valeur toxicologique de référence (VTR) disponiblel
|  | 25 °C |  | 25 °C | 15 °C | ΔHv, b |  | ΔHv, TS | 25 °C | [7 empty] | Kco |  | Da |  | Dw
|  | atm-m3/mol |  | sans unité | sans unité | cal/mol |  | cal/mol | atm |  | K |  | K |  | g/mol |  | cm3/g |  | cm2/s |  | cm2/s |  | mg/L |  | g/ml ou g/cm3 ou densité relative
1,1,1-trichloroéthane | 71-55-6 | 0.017202 | ORNL 2015 | 0.70311 | 0.45089 | 7442.6386 | Mackay et al. 2006 (MVM et conversion d’unités) | 8167.4924 | 0.163 | ORNL 2015 | 347.24 | ORNL 2015 | 545 | EQM 2004 | 133.404 | Mackay et al. 2006 | 43.9 | ORNL 2015 | 0.0648 | ORNL 2015 | 9.6e-06 | ORNL 2015 | 1290 | ORNL 2015 | 1.34 | ORNL 2021 | Volatile
1,1,2,2-tétrachloroéthène (PCE) | 127-18-4 | 0.0177 | ORNL 2021 | 0.72345 | 0.41233 | 8883.8432 | Mackay et al. 2006 (MVM et conversion d’unités) | 10180.4314 | 0.0243 | ORNL 2015 | 394.15 | ORNL 2021 | 620.2 | EQM 2004 | 165.83 | Mackay et al. 2006 | 94.9 | ORNL 2015 | 0.0505 | ORNL 2015 | 9.46e-06 | ORNL 2015 | 206 | ORNL 2015 | 1.62 | ORNL 2021 | Volatile
1,1,2,2-tétrachloroéthane | 79-34-5 | 0.00036705 | ORNL 2015 | 0.015002 | 0.0078938 | 9890.0574 | Mackay et al. 2006 (MVM et conversion d’unités) | 11545.1245 | 0.0608 | ORNL 2015 | 420.15 | ORNL 2015 | 661.15 | EQM 2004 | 167.849 | Mackay et al. 2006 | 94.9 | ORNL 2015 | 0.0489 | ORNL 2015 | 9.29e-06 | ORNL 2015 | 2830 | ORNL 2015 | 1.6 | ORNL 2021 | Volatile
1,1,2-trichloroéthène (TCE) | 79-01-6 | 0.0087836 | CCME 2007b | 0.35901 | 0.22084 | 7856.1185 | Mackay et al. 2006 (MVM et conversion d’unités) | 8877.9627 | 0.0908 | ORNL 2015 | 359.7 | CCME 2007b | 544.2 | EQM 2004 | 131.4 | CCME 2007b | 86 | CCME 2007b | 0.0787 | CCME 2007b | 1.02e-05 | ORNL 2015 | 1280 | ORNL 2015 | 1.46 | ORNL 2021 | Volatile
1,2,3,4-tétrachlorobenzène | 634-66-2 | 0.00076102 | ORNL 2015 | 0.031105 | 0.014568 | 10607.4641 | DTSC 2001 (valeur calculée à l’aide d’équations figurant dans le présent document) | 13532.4629 | 5.13e-05 | ORNL 2015 | 527.15 | ORNL 2015 | 790.725 | DTSC 2001 (valeur calculée à l’aide d’équations figurant dans le présent document) | 215.892 | Mackay et al. 2006 | 2270 | ORNL 2015 | 0.0307 | ORNL 2015 | 8.3e-06 | ORNL 2015 | 5.92 | ORNL 2015 | 1.7 | ORNL 2021 | Volatile
1,2,3,5-tétrachlorobenzène | 634-90-2 | 0.0015808 | ORNL 2015 | 0.06461 | 0.030813 | 10436.5081 | DTSC 2001 (valeur calculée à l’aide d’équations figurant dans le présent document) | 13223.6929 | 0.000107 | ORNL 2015 | 511.15 | ORNL 2015 | 766.725 | DTSC 2001 (valeur calculée à l’aide d’équations figurant dans le présent document) | 215.892 | Mackay et al. 2006 | 2220 | ORNL 2015 | 0.0296 | ORNL 2015 | 7.92e-06 | ORNL 2015 | 5.1 | ORNL 2015 | 1.57 | ORNL 2021 | Volatile
1,2,3-trichlorobenzène | 87-61-6 | 0.0012504 | ORNL 2015 | 0.051108 | 0.025066 | 10151.1555 | DTSC 2001 (valeur calculée à l’aide d’équations figurant dans le présent document) | 12745.3602 | 0.000276 | ORNL 2015 | 491.65 | ORNL 2015 | 737.475 | DTSC 2001 (valeur calculée à l’aide d’équations figurant dans le présent document) | 181.447 | Mackay et al. 2006 | 1380 | ORNL 2015 | 0.0395 | ORNL 2015 | 8.38e-06 | ORNL 2015 | 18 | ORNL 2015 | 1.45 | ORNL 2021 | Volatile
1,2,4,5-tétrachlorobenzène | 95-94-3 | 0.0010008 | ORNL 2015 | 0.040906 | 0.015852 | 13195.4054 | DTSC 2001 (valeur calculée à l’aide d’équations figurant dans le présent document) | 16766.9694 | 7.11e-06 | ORNL 2015 | 517.65 | ORNL 2015 | 776.475 | DTSC 2001 (valeur calculée à l’aide d’équations figurant dans le présent document) | 215.892 | Mackay et al. 2006 | 2220 | ORNL 2015 | 0.0319 | ORNL 2015 | 8.75e-06 | ORNL 2015 | 0.595 | ORNL 2015 | 1.86 | ORNL 2021 | Volatile
1,2,4-trichlorobenzène | 120-82-1 | 0.0014217 | ORNL 2015 | 0.058109 | 0.027771 | 10471 | EQM 2004 | 13187.4787 | 0.000605 | ORNL 2015 | 486.65 | ORNL 2015 | 725 | EQM 2004 | 181.447 | Mackay et al. 2006 | 1360 | ORNL 2015 | 0.0396 | ORNL 2015 | 8.4e-06 | ORNL 2015 | 49 | ORNL 2015 | 1.46 | ORNL 2021 | Volatile
1,2-dichlorobenzène | 95-50-1 | 0.0019209 | ORNL 2015 | 0.078512 | 0.041113 | 9700 | EQM 2004 | 11627.2248 | 0.00179 | ORNL 2015 | 453.15 | ORNL 2015 | 705 | EQM 2004 | 147.002 | Mackay et al. 2006 | 383 | ORNL 2015 | 0.0562 | ORNL 2015 | 8.92e-06 | ORNL 2015 | 156 | ORNL 2015 | 1.31 | ORNL 2021 | Volatile
1,2-dichloroéthane | 107-06-2 | 0.0011795 | ORNL 2015 | 0.048208 | 0.029626 | 8028.2027 | Mackay et al. 2006 (MVM et conversion d’unités) | 8894.4471 | 0.104 | ORNL 2015 | 356.65 | ORNL 2015 | 561 | EQM 2004 | 98.959 | Mackay et al. 2006 | 39.6 | ORNL 2015 | 0.0857 | ORNL 2015 | 1.1e-05 | ORNL 2015 | 8600 | ORNL 2015 | 1.25 | ORNL 2021 | Volatile
1,3,5-trichlorobenzène | 108-70-3 | 0.0018915 | ORNL 2015 | 0.077312 | 0.039614 | 9606.8681 | DTSC 2001 (valeur calculée à l’aide d’équations figurant dans le présent document) | 11998.0006 | 0.000603 | ORNL 2015 | 481.15 | ORNL 2015 | 721.725 | DTSC 2001 (valeur calculée à l’aide d’équations figurant dans le présent document) | 181.447 | Mackay et al. 2006 | 1330 | ORNL 2015 | 0.0395 | ORNL 2015 | 8.37e-06 | ORNL 2015 | 30 | ORNL 2015 | >1 | selon d’autres trichlorobenzènes | Volatile
1,3-dichlorobenzène | 541-73-1 | 0.0026428 | ORNL 2015 |  | 0.058249 | 9230.18 | EQM 2004 | 11125.7471 | 0.0028289 | ORNL 2015 | 446.15 | ORNL 2015 | 684 | EQM 2004 | 147.002 | Mackay et al. 2006 | 375 | ORNL 2015 | 0.0558 | ORNL 2015 | 8.85e-06 | ORNL 2015 | 125 | ORNL 2015 | 1.29 | ORNL 2021 | Aucune VTR
1,4-dichlorobenzène | 106-46-7 | 0.0024103 | ORNL 2015 | 0.098515 | 0.052925 | 9271 | EQM 2004 | 11190.1863 | 0.00229 | ORNL 2015 | 447.15 | ORNL 2015 | 684.75 | EQM 2004 | 147.002 | Mackay et al. 2006 | 375 | ORNL 2015 | 0.055 | ORNL 2015 | 8.68e-06 | ORNL 2015 | 81.3 | ORNL 2015 | 1.25 | ORNL 2021 | Volatile
2-méthylnaphtalène | 91-57-6 | 0.00051876 | ORNL 2015 | 0.021203 | 0.0085706 | 12500 | Mackay et al. 2006 (MVM et conversion d’unités) | 16046.9962 | 7.24e-05 | ORNL 2015 | 514.25 | ORNL 2015 | 761 | EQM 2004 | 142.197 | Mackay et al. 2006 | 2480 | ORNL 2015 | 0.0524 | ORNL 2015 | 7.78e-06 | ORNL 2015 | 24.6 | ORNL 2015 | 1.01 | ORNL 2021 | Volatile
carbamate de 3-iodo-2-propynylbutyle | 55406-53-6 | 8.9315e-09 | ORNL 2015 |  | – |  |  | – | 6.0789e-07 | ORNL 2015 | 574 | ORNL 2015 |  |  | 281 | ORNL 2015 | 285 | ORNL 2015 | 0.0443 | ORNL 2015 | 5.17e-06 | ORNL 2015 | 437 | ORNL 2015 | 1.575 | PubChem 2021a | Aucune VTR
Acénaphtène | 83-32-9 | 0.000155 | CCME 2010b | 0.0063353 | 0.0025577 | 12155 | EQM 2004 | 16067.3684 | 2.83e-06 | ORNL 2015 | 550.7 | Gustafson et al. 1997 | 803.15 | EQM 2004 | 154.21 | Gustafson et al. 1997 | 2818.3829 | CCME 2010b | 0.0421 | Gustafson et al. 1997 | 7.69e-06 | Gustafson et al. 1997 | 3.9 | 25 °C CCME 2010b | 1.22 | ORNL 2021 | Volatile
Acridine | 260-94-6 | 3.9641e-07 | ORNL 2015 |  | – |  |  | – | 1.7763e-07 | ORNL 2015 | 619 | ORNL 2015 |  |  | 179 | ORNL 2015 | 16400 | ORNL 2015 | 0.0344 | ORNL 2015 | 6.77e-06 | ORNL 2015 | 38.4 | ORNL 2015 | 1 | ORNL 2021 | Aucune VTR
Aldicarbe | 116-06-3 | 1.4413e-09 | ORNL 2015 |  | – |  |  | – | 4.5658e-08 | ORNL 2015 | 524.1 | ORNL 2015 |  |  | 190.263 | Mackay et al. 2006 | 24.6 | ORNL 2015 | 0.0319 | ORNL 2015 | 7.25e-06 | ORNL 2015 | 6030 | ORNL 2015 | 1.2 | ORNL 2021 | Aucune VTR
Aldrine et dieldrine | 309-00-2 et 60-57-1 | 0.000409 | MEPNP 2011 |  | 0.0040719 | 17000 | MEPNP 2011 | 24694.1505 | 3e-06 | MEPNP 2011 | 613 | MEPNP 2011 | 842 | MEPNP 2011 | 380.91 | MEPNP 2011 | 10600 | MEPNP 2011 | 0.0125 | MEPNP 2011 | 4.74e-06 | MEPNP 2011 | 0.25 | MEPNP 2011 | 1,60E+00 (aldrine) 1,75E+00 (dieldrine) | ORNL 2021 | Aucune VTR
Aniline | 62-53-3 | 2.0212e-06 | ORNL 2015 | 8.2613e-05 | 3.683e-05 | 11821.2237 | Mackay et al. 2006 (MVM et conversion d’unités) | 14374.2437 | 0.00087763 | ORNL 2015 | 457.32 | ORNL 2015 | 698.8 | NIST 2005 | 93.127 | Mackay et al. 2006 | 70.2 | ORNL 2015 | 0.083 | ORNL 2015 | 1.01e-05 | ORNL 2015 | 36000 | ORNL 2015 | 1.02 | ORNL 2021 | Volatile
Anthracène | 120-12-7 | 3.54e-05 | CCME 2010b | 0.0014469 | 0.00044578 | 15745.4839 | DTSC 2001 (valeur calculée à l’aide d’équations figurant dans le présent document) | 20682.4787 | 8.5921e-09 | ORNL 2015 | 613.2 | Gustafson et al. 1997 | 919.8 | DTSC 2001 (valeur calculée à l’aide d’équations figurant dans le présent document) | 178.2 | Gustafson et al. 1997 | 19952.6 | CCME 2010b | 0.0324 | Gustafson et al. 1997 | 7.74e-06 | Gustafson et al. 1997 | 0.045 | Gustafson et al. 1997 | 1.28 | ORNL 2021 | Non volatile
Atrazine | 1912-24-9 | 2.3614e-09 | ORNL 2015 |  | – |  |  | – | 3.8026e-10 | ORNL 2015 | 586.18 | ORNL 2015 |  |  | 215.684 | Mackay et al. 2006 | 225 | ORNL 2015 | 0.0265 | ORNL 2015 | 6.84e-06 | ORNL 2015 | 34.7 | ORNL 2015 | 1.23 | ORNL 2021 | Aucune VTR
Benzène | 71-43-2 | 0.0055058 | EC 2005b | 0.22504 | 0.14168 | 7715.1052 | Mackay et al. 2006 (MVM et conversion d’unités) | 8482.048 | 0.12474 | ORNL 2015 | 353.3 | EC 2005b | 562.16 | EQM 2004 | 78.11 | EC 2005b | 81.2 | EC 2005b | 0.088 | EC 2005b | 9.8e-06 | Gustafson et al. 1997 | 1790 | ORNL 2015 | 0.876 | ORNL 2021 | Volatile
Benzo[a]pyrène | 50-32-8 | 1.13e-06 | CCME 2010b | 4.6186e-05 | 6.6276e-06 | 19000 | DTSC 2001 | 33727.5316 | 7.2237e-12 | ORNL 2015 | 768.15 | Gustafson et al. 1997 | 969.27 | DTSC 2001 | 252 | CCME 2010b | 2187767.62 | CCME 2010b | 0.043 | Gustafson et al. 1997 | 9e-06 | Gustafson et al. 1997 | 0.0016 | CCME 2010b | 1.35 | ORNL 2021 | Volatile
Bromacil | 314-40-9 | 1.2896e-10 | ORNL 2015 |  | – |  |  | – | 4.0395e-10 | ORNL 2015 | 694 | ORNL 2015 |  |  | 261 | ORNL 2015 | 66.6 | ORNL 2015 | 0.0267 | ORNL 2015 | 7e-06 | ORNL 2015 | 815 | ORNL 2015 | 1.55 | ORNL 2021 | Aucune VTR
Bromodichlorométhane | 75-27-4 | 0.0021215 | ORNL 2015 | 0.086714 | 0.054167 | 7800 | EQM 2004 | 8615.7926 | 0.0658 | ORNL 2015 | 363.15 | ORNL 2015 | 585.85 | EQM 2004 | 163.829 | Mackay et al. 2006 | 31.8 | ORNL 2015 | 0.0563 | ORNL 2015 | 1.07e-05 | ORNL 2015 | 3030 | ORNL 2015 | 1.98 | ORNL 2021 | Volatile
Bromoxynil |  | 1.3214e-10 | ORNL 2015 |  | – |  |  | – | 6.2105e-11 | ORNL 2015 | 602 | ORNL 2015 |  |  | 276.913 | Mackay et al. 2006 | 330 | ORNL 2015 | 0.0447 | ORNL 2015 | 5.23e-06 | ORNL 2015 | 130 | ORNL 2015 | Non disponible |  | Aucune VTR
Captane | 133-06-2 | 6.9984e-09 | ORNL 2015 |  | – |  |  | – | 1.1842e-10 | ORNL 2015 | 711 | ORNL 2015 |  |  | 301 | ORNL 2015 | 252 | ORNL 2015 | 0.0262 | ORNL 2015 | 6.9e-06 | ORNL 2015 | 5.1 | ORNL 2015 | 1.74 | ORNL 2021 | Aucune VTR
Carbaryl | 63-25-2 | 3.279e-09 | ORNL 2015 |  | – |  |  | – | 1.7895e-09 | ORNL 2015 | 588 | ORNL 2015 |  |  | 201 | ORNL 2015 | 355 | ORNL 2015 | 0.0274 | ORNL 2015 | 7.12e-06 | ORNL 2015 | 110 | ORNL 2015 | 1.23 | ORNL 2021 | Aucune VTR
Carbofuran | 1563-66-2 | 3.0832e-09 | ORNL 2015 |  | – |  |  | – | 6.3816e-09 | ORNL 2015 | 584.15 | ORNL 2015 |  |  | 221.252 | Mackay et al. 2006 | 95.3 | ORNL 2015 | 0.0256 | ORNL 2015 | 6.57e-06 | ORNL 2015 | 320 | ORNL 2015 | 1.18 | ORNL 2021 | Aucune VTR
Chlorothalonil | 1897-45-6 | 2.0016e-06 | ORNL 2015 |  | – |  |  | – | 7.5e-10 | ORNL 2015 | 623.15 | ORNL 2015 |  |  | 266 | ORNL 2015 | 1040 | ORNL 2015 | 0.0276 | ORNL 2015 | 7.32e-06 | ORNL 2015 | 0.81 | ORNL 2015 | 1.7 | ORNL 2021 | Aucune VTR
Chlorpyrifos | 2921-88-2 | 2.9364e-06 | ORNL 2015 |  | – |  |  | – | 2.6711e-08 | ORNL 2015 | 650.15 | ORNL 2015 |  |  | 350.586 | Mackay et al. 2006 | 7280 | ORNL 2015 | 0.0382 | ORNL 2015 | 4.46e-06 | ORNL 2015 | 1.12 | ORNL 2015 | 1.4 | PubChem 2021b | Aucune VTR
Cyanazine | 21725-46-2 | 2.5694e-12 | ORNL 2015 |  | – |  |  | – | 1.8158e-10 | ORNL 2015 | 642.15 | ORNL 2015 |  |  | 240.692 | Mackay et al. 2006 | 134 | ORNL 2015 | 0.0491 | ORNL 2015 | 5.74e-06 | ORNL 2015 | 170 | ORNL 2015 | 1.27 | ORNL 2021 | Aucune VTR
Deltaméthrine | 52918-63-5 | 4.9919e-06 | ORNL 2015 |  | – |  |  | – | 1.9737e-11 | ORNL 2015 | 764.15 | ORNL 2015 |  |  | 505 | ORNL 2015 | 79800 | ORNL 2015 | 0.03 | ORNL 2015 | 3.5e-06 | ORNL 2015 | 0.002 | ORNL 2015 | 0.5 | PubChem 2021c | Aucune VTR
Phtalate de di(2-éthylhexyle) | 117-81-7 | 2.6917e-07 | ORNL 2015 |  | – | 19698.8528 | Mackay et al. 2006 (conversion d’unités) | – | 1.8684e-10 | ORNL 2015 | 657.15 | ORNL 2015 |  |  | 222.237 | Mackay et al. 2006 | 120000 | ORNL 2015 | 0.0173 | ORNL 2015 | 4.18e-06 | ORNL 2015 | 0.271 | ORNL 2015 | 9,80E-01 – 9,90E-01 | PubChem 2021d | Aucune VTR
Dibromochlorométhane | 124-48-1 | 0.00078304 | ORNL 2015 | 0.032005 | 0.022619 | 5900 | EQM 2004 | 6508.4714 | 0.0205 | ORNL 2015 | 393.15 | ORNL 2015 | 678.2 | EQM 2004 | 208.28 | Mackay et al. 2006 | 31.8 | ORNL 2015 | 0.0366 | ORNL 2015 | 1.06e-05 | ORNL 2015 | 2700 | ORNL 2015 | 2.45 | ORNL 2021 | Volatile
Dicamba | 1918-00-9 | 2.1803e-09 | ORNL 2015 |  | – | 18606.5966 | Mackay et al. 2006 (conversion d’unités) | – | 1.6447e-08 | ORNL 2015 | 602.32 | ORNL 2015 |  |  | 221.038 | Mackay et al. 2006 | 29 | ORNL 2015 | 0.0292 | ORNL 2015 | 7.8e-06 | ORNL 2015 | 8310 | ORNL 2015 | 1.57 | ORNL 2021 | Aucune VTR
DDT (total) |  | 8.3198e-06 | ORNL 2015 |  | 5.5445e-05 | 22000 | DTSC 2001 | 31546.7016 | 2.1053e-10 | ORNL 2015 | 533.15 | DTSC 2001 | 720.75 | DTSC 2001 | 354.5 | EC 1999a | 794328 | EC 1999a | 0.0379 | ORNL 2015 | 4.43e-06 | ORNL 2015 | 0.0055 | ORNL 2015 | 9,80E-01 – 1,60E+00k | PubChem 2021e | Aucune VTR
Dichlorométhane | 75-09-2 | 0.0032545 | ORNL 2015 | 0.13302 | 0.090489 | 6876.195 | Mackay et al. 2006 (MVM et conversion d’unités) | 7160.0812 | 0.572 | ORNL 2015 | 313.15 | ORNL 2015 | 510 | EQM 2004 | 84.933 | Mackay et al. 2006 | 21.7 | ORNL 2015 | 0.0999 | ORNL 2015 | 1.25e-05 | ORNL 2015 | 13000 | ORNL 2015 | 1.33 | ORNL 2021 | Volatile
2,4-dichlorophénol | 120-83-2 | 4.2822e-06 | ORNL 2015 | 0.00017503 | 7.7404e-05 | 11607.6757 | DTSC 2001 (valeur calculée à l’aide d’équations figurant dans le présent document) | 14511.8415 | 0.000118 | ORNL 2015 | 483.15 | ORNL 2015 | 724.725 | DTSC 2001 (valeur calculée à l’aide d’équations figurant dans le présent document) | 163.001 | Mackay et al. 2006 | 492 | ORNL 2015 | 0.0486 | ORNL 2015 | 8.68e-06 | ORNL 2015 | 4500 | ORNL 2015 | 1.38 | ORNL 2021 | Volatile
Diclofop-méthyl | 51338-27-3 | 1.9698e-06 | ORNL 2015 |  | – |  |  | – | 4.6089e-09 | ORNL 2015 | 449.15 | ORNL 2015 |  |  | 341.186 | ORNL 2021 | 2590 | ORNL 2015 | 0.0389 | ORNL 2015 | 4.55e-06 | ORNL 2015 | 0.8 | ORNL 2015 | Non disponible |  | Aucune VTR
Chlorure de didécyldiméthylammonium | 7173-51-5 | 6.8516e-10 | ORNL 2015 |  | – |  |  | – | 3.0658e-14 | ORNL 2015 | 808 | ORNL 2015 |  |  | 362 | ORNL 2015 | 485000 | ORNL 2015 | 0.0374 | ORNL 2015 | 4.37e-06 | ORNL 2015 | 700 | EC 1998 | 8,70E-01 – 9,09E-01 | ECHA 2021 | Aucune VTR
Diisopropanolamine | 110-97-4 | 1.72e-07 | CCME 2006c |  | 2.0372e-06 | 17060.1013 | DTSC 2001 (valeur calculée à l’aide d’équations figurant dans le présent document) | 21728.3581 | 1.6447e-07 | ORNL 2016 | 523.15 | ORNL 2016 | 784.725 | DTSC 2001 (valeur calculée à l’aide d’équations figurant dans le présent document) | 133.19 | CCME 2006c | 2,2E+00j | CCME 2006c | 0.0729 | ORNL 2016 | 8.51e-06 | ORNL 2016 | 870000 | 25 °C CCME 2006c | 0.99 | PubChem 2021f | Aucune VTR
Diméthoate | 60-51-5 | 2.4299e-10 | ORNL 2015 |  | – |  |  | – | 2.4737e-08 | ORNL 2015 | 390.15 | ORNL 2015 |  |  | 229.258 | Mackay et al. 2006 | 12.8 | ORNL 2015 | 0.0261 | ORNL 2015 | 6.74e-06 | ORNL 2015 | 23300 | ORNL 2015 | 1.28 | ORNL 2021 | Aucune VTR
Phtalate de di-n-butyle | 84-74-2 | 1.8108e-06 | ORNL 2015 | 7.4012e-05 | – | 22299.2352 | Mackay et al. 2006 (conversion d’unités) | – | 2.6447e-08 | ORNL 2015 | 613.15 | ORNL 2015 |  |  | 278.344 | Mackay et al. 2006 | 1160 | ORNL 2015 | 0.0214 | ORNL 2015 | 5.33e-06 | ORNL 2015 | 11.2 | ORNL 2015 | 1.05 | ORNL 2021 | Non volatile
Dinosèbe |  | 4.5514e-07 | ORNL 2015 |  | – |  |  | – | 9.7895e-08 | ORNL 2015 | 605.15 | ORNL 2015 |  |  | 240.212 | Mackay et al. 2006 | 4290 | ORNL 2015 | 0.0253 | ORNL 2015 | 6.52e-06 | ORNL 2015 | 52 | ORNL 2015 | 1.27 | ORNL 2021 | Aucune VTR
Endosulfan |  | 6.509e-05 | ORNL 2015 |  | 0.0011676 | 14000 | EQM 2004 | 14642.7766 | 7.8947e-10 | ORNL 2015 | 379.15 | ORNL 2015 | 942.94 | EQM 2004 | 406.95 | CCME 2010a | 6760 | ORNL 2015 | 0.0225 | ORNL 2015 | 5.76e-06 | ORNL 2015 | 0.325 | ORNL 2015 | 1.75 | ORNL 2021 | Aucune VTR
Éthylbenzène | 100-41-4 | 0.0087603 | EC 2005a | 0.35806 | 0.19468 | 9249.522 | Mackay et al. 2006 (MVM et conversion d’unités) | 10984.8279 | 0.012632 | ORNL 2015 | 409.25 | EC 2005a | 617.2 | EQM 2004 | 106.2 | Mackay et al. 2006 | 537 | EC 2005a | 0.075 | EC 2005a | 7.8e-06 | Gustafson et al. 1997 | 169 | ORNL 2015 | 0.863 | ORNL 2021 | Volatile
Éthylèneglycol | 107-21-1 | 5.9951e-08 | EC 1999c |  | 1.0378e-06 | 12282.7779 | DTSC 2001 (valeur calculée à l’aide d’équations figurant dans le présent document) | 15249.4966 | 0.00012105 | ORNL 2015 | 470.15 | ORNL 2015 | 705.225 | DTSC 2001 (valeur calculée à l’aide d’équations figurant dans le présent document) | 62.07 | EC 1999c | 0.0179 | EC 1999c | 0.117 | ORNL 2015 | 1.36e-05 | ORNL 2015 | 1000000 | ORNL 2015 | 1.11 | ORNL 2021 | Aucune VTR
Fluoranthène | 206-44-0 | 1.44e-05 | CCME 2010b | 0.00058857 | 0.00019066 | 13800 | MEPNP 2011 | 19826.5201 | 1.2132e-08 | ORNL 2015 | 648 | Gustafson et al. 1997 | 905 | MEPNP 2011 | 202 | CCME 2010b | 41686.9383 | CCME 2010b | 0.0302 | Gustafson et al. 1997 | 6.35e-06 | Gustafson et al. 1997 | 0.26 | CCME 2010b | 1.25 | ORNL 2021 | Non volatile
Fluorène | 86-73-7 | 7.96e-05 | CCME 2010b | 0.0032535 | 0.0013096 | 12666 | EQM 2004 | 16118.1122 | 7.8947e-07 | ORNL 2015 | 568.15 | Gustafson et al. 1997 | 870 | EQM 2004 | 166 | CCME 2010b | 4897.7882 | CCME 2010b | 0.036 | Gustafson et al. 1997 | 7.88e-06 | Gustafson et al. 1997 | 1.9 | 25 °C CCME 2010b | 1.2 | ORNL 2021 | Volatile
Glyphosate |  | 2.102e-12 | ORNL 2015 |  | – |  |  | – | 1.2895e-10 | ORNL 2015 | 690.15 | ORNL 2015 |  |  | 169 | ORNL 2015 | 2100 | ORNL 2015 | 0.0621 | ORNL 2015 | 7.26e-06 | ORNL 2015 | 11600 | 25 °C CCME 2012 | 1,71E+00 – 1,74E+00 | PubChem 2021g | Aucune VTR
Heptachlore et époxyheptachlore | 76-44-8 et 1024-57-3 | 0.00029364 | ORNL 2015 |  | 0.0031401 | 17461.7591 | Mackay et al. 2006 (conversion d’unités) | 23473.0979 | 5.2632e-07 | ORNL 2015 | 583 | ORNL 2015 | 846.31 | EQM 2004 | 373.318 | Mackay et al. 2006 | 41300 | ORNL 2015 | 0.0223 | ORNL 2015 | 5.7e-06 | ORNL 2015 | 0.18 | ORNL 2015 | Heptachlore : 1,57E+00; époxyheptachlore : 1,91E+00 | ORNL 2021 | Aucune VTR
Hexachlorobutadiène | 87-68-3 | 0.010302 | ORNL 2015 |  | 0.20691 | 10206 | EQM 2004 | 12712.6532 | 0.00028947 | ORNL 2015 | 488.15 | ORNL 2015 | 738 | EQM 2004 | 260.761 | Mackay et al. 2006 | 845 | ORNL 2015 | 0.0267 | ORNL 2015 | 7.03e-06 | ORNL 2015 | 3.2 | ORNL 2015 | 1.56 | ORNL 2021 | Aucune VTR
gamma-hexachlorocyclohexane | 58-89-9 | 5.14e-06 | ORNL 2015 |  | 6.3628e-05 | 15000 | MEPNP 2011 | 20974.9187 | 5.5263e-08 | ORNL 2015 | 596 | ORNL 2015 | 839 | MEPNP 2011 | 290.83 | Mackay et al. 2006 | 2810 | ORNL 2015 | 0.0433 | ORNL 2015 | 5.06e-06 | ORNL 2015 | 7.3 | ORNL 2015 | 1,68E+00 – 1,9E+00 | PubChem 2021h | Aucune VTR
Imidaclopride |  | 9.8939e-13 | CCME 2007a |  | – |  |  | – | 8.88e-15 | CCME 2007a |  |  |  |  | 255.7 | CCME 2007a | 210 | CCME 2007a |  |  |  |  | 510 | CCME 2007a | 1.54 | PubChem 2021i | Aucune VTR
Linuron | 330-55-2 | 6.26e-09 | ORNL 2015 |  | – |  |  | – | 1.8816e-09 | ORNL 2015 | 639 | ORNL 2015 |  |  | 249 | ORNL 2015 | 340 | ORNL 2015 | 0.048 | ORNL 2015 | 5.61e-06 | ORNL 2015 | 75 | ORNL 2015 | 1.49 | PubChem 2021j | Aucune VTR
Méthanol | 67-56-1 | 4.6e-06 | CCME 2017 | 0.00018801 | 0.00011331 | 8372.3333 | DTSC 2001 (valeur calculée à l’aide d’équations figurant dans le présent document) | 9228.0527 | 0.16778 | CCME 2017 | 337.85 | CCME 2017 | 506.775 | DTSC 2001 (valeur calculée à l’aide d’équations figurant dans le présent document) | 32.04 | CCME 2017 | 0.27 | CCME 2017 | 0.15 | CCME 2017 | 1.6477e-05 | ORNL 2018 | 1000000 | CCME 2017 | 0.791 | ORNL 2021 | Volatile
Méthoprène |  | 6.89e-06 | ORNL 2016 |  | – |  |  | – | 3.1053e-08 | ORNL 2016 | 612.15 | ORNL 2016 |  |  | 310.48 | ORNL 2016 | 6456.5423 | ORNL 2016 | 0.0414 | ORNL 2016 | 4.84e-06 | ORNL 2016 | 1.4 | ORNL 2016 | 0.9261 | PubChem 2021k | Aucune VTR
Méthyl-tertiobutyl éther | 1634-04-4 | 0.00058728 | ORNL 2015 | 0.024004 | 0.016264 | 6677.66 | EQM 2004 | 7227.6934 | 0.329 | ORNL 2015 | 328.15 | ORNL 2015 | 497.1 | EQM 2004 | 88.148 | Mackay et al. 2006 | 11.6 | ORNL 2015 | 0.0753 | ORNL 2015 | 8.59e-06 | ORNL 2015 | 51000 | ORNL 2015 | 0.735 | ORNL 2021 | Volatile
Acide méthyl-chloro-phénoxy acétique (acide (4-chloro-2-méthylphénoxy)acétique) | 94-74-6 | 1.33e-09 | ORNL 2015 |  | – |  |  | – | 7.7632e-09 | ORNL 2015 | 560 | ORNL 2015 |  |  | 201 | ORNL 2015 | 29.6 | ORNL 2015 | 0.0306 | ORNL 2015 | 8.24e-06 | ORNL 2015 | 630 | ORNL 2015 | 1.56 | ORNL 2021 | Aucune VTR
Méthylmercure | 22967-92-6 | 0.0072186 | MEPNP 2011 | 0.29505 | – |  |  | – | 0.10132 | MEPNP 2011 | 365.15 | EC 2000 |  |  | 216 | MEPNP 2011 | 4000 | MEPNP 2011 |  |  |  |  | 31300 | MEPNP 2011 | Non disponible |  | Volatile
Métolachlore |  | 9.005e-09 | ORNL 2015 |  | – |  |  | – | 4.1316e-08 | ORNL 2015 | 555.15 | ORNL 2015 |  |  | 283.795 | Mackay et al. 2006 | 489 | ORNL 2015 | 0.0219 | ORNL 2015 | 5.48e-06 | ORNL 2015 | 530 | ORNL 2015 | 1.12 | ORNL 2021 | Aucune VTR
Métribuzine | 21087-64-9 | 1.1697e-10 | ORNL 2015 |  | – |  |  | – | 5.7237e-10 | ORNL 2015 | 639.95 | ORNL 2015 |  |  | 214.288 | Mackay et al. 2006 | 53.1 | ORNL 2015 | 0.0273 | ORNL 2015 | 7.13e-06 | ORNL 2015 | 1050 | ORNL 2015 | 1.31 | ORNL 2021 | Aucune VTR
Monochlorobenzène | 108-90-7 | 0.0031077 | ORNL 2015 | 0.12702 | 0.074232 | 8410 | EQM 2004 | 9752.8892 | 0.0158 | ORNL 2015 | 404.87 | ORNL 2015 | 632.4 | EQM 2004 | 112.557 | Mackay et al. 2006 | 234 | ORNL 2015 | 0.0721 | ORNL 2015 | 9.48e-06 | ORNL 2015 | 498 | ORNL 2015 | 1.11 | ORNL 2021 | Volatile
2-chlorophénol |  | 1.1207e-05 | ORNL 2015 | 0.00045807 | 0.00022087 | 10671.6 | Mackay et al. 2006 (MVM et conversion d’unités) | 13035.5538 | 0.00333 | ORNL 2015 | 448.05 | ORNL 2015 | 675 | EQM 2004 | 128.556 | Mackay et al. 2006 | 307 | ORNL 2015 | 0.0661 | ORNL 2015 | 9.48e-06 | ORNL 2015 | 11300 | ORNL 2015 | 1.26 | ORNL 2021 | Volatile
Naphtalène | 91-20-3 | 0.000483 | CCME 2010b | 0.019742 | 0.0096159 | 10373 | EQM 2004 | 12862.7158 | 0.000112 | ORNL 2015 | 491.2 | Gustafson et al. 1997 | 748.4 | EQM 2004 | 128 | CCME 2010b | 707.9458 | CCME 2010b | 0.059 | Gustafson et al. 1997 | 7.5e-06 | Gustafson et al. 1997 | 31.7 | 25 °C CCME 2010b | 1.03 | ORNL 2021 | Volatile
n-hexane | 110-54-3 | 1.78 | CCME 2011 | 72.7535 | 46.7034 | 7323.1358 | Mackay et al. 2006 (MVM et conversion d’unités) | 8149.9449 | 0.199 | ORNL 2015 | 341.85 | ORNL 2015 | 508 | EQM 2004 | 86.17 | CCME 2011 | 3410 | CCME 2011 | 0.2 | CCME 2011 | 7.77e-06 | CCME 2011 | 9.5 | CCME 2011 | 0.661 | ORNL 2021 | Volatile
Nonylphénol et ses dérivés éthoxylés |  | 0.00010876 | EC 2002 |  | 0.0015035 | 14736.2943 | DTSC 2001 (valeur calculée à l’aide d’équations figurant dans le présent document) | 19089.6222 | 1.2395e-07 | ORNL 2016 | 568.15 | ORNL 2016 | 852.225 | DTSC 2001 (valeur calculée à l’aide d’équations figurant dans le présent document) | 220.3 | EC 2002 | 141254 | EC 2002 | 0.0521 | ORNL 2016 | 6.09e-06 | ORNL 2016 | 5.43 | EC 2002 | 9,5E-01 (4-NP) | PubChem 2021l | Aucune VTR
Pentachlorobenzène | 608-93-5 | 0.00070229 | ORNL 2015 | 0.028704 | 0.010858 | 13346.901 | DTSC 2001 (valeur calculée à l’aide d’équations figurant dans le présent document) | 17180.1677 | 1.33e-06 | ORNL 2015 | 550.15 | ORNL 2015 | 825.225 | DTSC 2001 (valeur calculée à l’aide d’équations figurant dans le présent document) | 250.337 | Mackay et al. 2006 | 3710 | ORNL 2015 | 0.0294 | ORNL 2015 | 7.95e-06 | ORNL 2015 | 0.831 | ORNL 2015 | 1.83 | ORNL 2021 | Volatile
Pentachlorophénol |  | 2.447e-08 | ORNL 2015 |  | 2.7502e-07 | 16109 | DTSC 2001 | 22623.9022 | 1.4474e-07 | ORNL 2015 | 582.15 | DTSC 2001 | 813.2 | DTSC 2001 | 266.336 | Mackay et al. 2006 | 2176 | US EPA 1996 | 0.0295 | ORNL 2015 | 8.01e-06 | ORNL 2015 | 14 | ORNL 2015 | 1.98 | ORNL 2021 | Aucune VTR
Permethrin |  | 1.87e-06 | ORNL 2015 |  | – |  |  | – | 2.8684e-11 | ORNL 2015 | 473 | ORNL 2015 |  |  | 391.3 | CCME 2006b | 100000 | CCME 2006b | 0.0194 | ORNL 2015 | 4.78e-06 | ORNL 2015 | 0.006 | 20 °C CCME 2006b | 1.23 | ORNL 2021 | Aucune VTR
Fraction F1 des hydrocarbures pétroliers |  |  |  |  | – |  |  | – | [18 empty] | Volatile
F1-aliphatiques C6-C8 |  | 1.2 | CCME 2008 | 49.0473 | 50.7494 |  |  | – | 0.063 | CCME 2008 |  |  |  |  | 100 | CCME 2008 | 3981.0717 | CCME 2008 | 0.05 | CCME 2008 | 6e-06 | MEPNP 2011 | 5.4 | CCME 2008 |  |  | Volatile
F1-aliphatiques C>8-C10 |  | 1.9 | CCME 2008 | 77.6582 | 80.3533 |  |  | – | 0.0063 | CCME 2008 |  |  |  |  | 130 | CCME 2008 | 31622.7766 | CCME 2008 | 0.05 | CCME 2008 | 6e-06 | MEPNP 2011 | 0.43 | CCME 2008 |  |  | Volatile
F1-aromatiques C>8-C10 |  | 0.012 | CCME 2008 | 0.49047 | 0.50749 |  |  | – | 0.0063 | CCME 2008 |  |  |  |  | 120 | CCME 2008 | 1584.8932 | CCME 2008 | 0.05 | CCME 2008 | 6e-06 | MEPNP 2011 | 65 | CCME 2008 |  |  | Volatile
Fraction F2 des hydrocarbures pétroliers |  |  |  |  | – |  |  | – | [18 empty] | Volatile
F2-aliphatiques C>10-C12 |  | 2.9 | CCME 2008 | 118.5309 | 122.6444 |  |  | – | 0.00063 | CCME 2008 |  |  |  |  | 160 | CCME 2008 | 251188.6432 | CCME 2008 | 0.05 | CCME 2008 | 6e-06 | MEPNP 2011 | 0.034 | CCME 2008 |  |  | Volatile
F2-aliphatiques C>12-C16 |  | 12.5 | CCME 2008 | 510.9092 | 528.6398 |  |  | – | 4.8e-05 | CCME 2008 |  |  |  |  | 200 | CCME 2008 | 5011872.3363 | CCME 2008 | 0.05 | CCME 2008 | 6e-06 | MEPNP 2011 | 0.00076 | CCME 2008 |  |  | Volatile
F2-aromatiques C>10-C12 |  | 0.0034 | CCME 2008 | 0.13897 | 0.14379 |  |  | – | 0.00063 | CCME 2008 |  |  |  |  | 130 | CCME 2008 | 2511.8864 | CCME 2008 | 0.05 | CCME 2008 | 6e-06 | MEPNP 2011 | 25 | CCME 2008 |  |  | Volatile
F2-aromatiques C>12-C16 |  | 0.0013 | CCME 2008 | 0.053135 | 0.054979 |  |  | – | 4.8e-05 | CCME 2008 |  |  |  |  | 150 | CCME 2008 | 5011.8723 | CCME 2008 | 0.05 | CCME 2008 | 6e-06 | MEPNP 2011 | 5.8 | CCME 2008 |  |  | Volatile
Phénanthrène | 85-01-8 | 2.33e-05 | CCME 2010b |  | – |  |  | – | 1.5921e-07 | ORNL 2015 | 612.15 | Gustafson et al. 1997 |  |  | 178 | ORNL 2015 | 6606.9 | CCME 2010b | 0.033 | Gustafson et al. 1997 | 7.47e-06 | Gustafson et al. 1997 | 1.15 | CCME 2010b | 0.98 | ORNL 2021 | Aucune VTR
Phénol | 108-95-2 | 3.97e-07 | EC 1999b | 1.6226e-05 | 7.3265e-06 | 11639.5793 | Mackay et al. 2006 (MVM et conversion d’unités) | 14157.4421 | 0.000461 | ORNL 2015 | 455 | EC 1999b | 693.65 | NIST 2005 (MVM) | 94.11 | EC 1999b | 11.824 | EC 1999b | 0.0834 | ORNL 2015 | 1.03e-05 | ORNL 2015 | 82800 | ORNL 2015 | 1.05 | ORNL 2021 | Volatile
Acide (2,4-dichlorophénoxy)acétique (2,4-D) |  | 3.54e-08 | ORNL 2015 |  | – |  |  | – | 1.0855e-07 | ORNL 2015 | 433.15 | ORNL 2015 |  |  | 221 | ORNL 2015 | 29.6 | ORNL 2015 | 0.0279 | ORNL 2015 | 7.34e-06 | ORNL 2015 | 677 | ORNL 2015 | 1.42 | ORNL 2021 | Aucune VTR
Piclorame | 1918-02-1 | 5.3345e-14 | ORNL 2015 |  | – |  |  | – | 9.4868e-14 | ORNL 2015 | 646.18 | ORNL 2015 |  |  | 241.459 | Mackay et al. 2006 | 38.8 | ORNL 2015 | 0.049 | ORNL 2015 | 5.73e-06 | ORNL 2015 | 430 | ORNL 2015 | Non disponible |  | Aucune VTR
Pyrène | 129-00-0 | 1.1e-05 | CCME 2010b | 0.0004496 | 0.00015063 | 14370 | EQM 2004 | 19251.2495 | 5.92e-09 | ORNL 2015 | 633.15 | Gustafson et al. 1997 | 936 | EQM 2004 | 202 | CCME 2010b | 69183 | CCME 2010b | 0.027 | Gustafson et al. 1997 | 7.24e-06 | Gustafson et al. 1997 | 0.135 | ORNL 2015 | 1.27 | ORNL 2021 | Non volatile
Quinoléine | 91-22-5 | 1.6713e-06 | ORNL 2015 |  | – |  |  | – | 7.8947e-05 | ORNL 2015 | 510 | ORNL 2015 |  |  | 129 | ORNL 2015 | 1540 | ORNL 2015 | 0.0618 | ORNL 2015 | 8.69e-06 | ORNL 2015 | 6110 | ORNL 2015 | 1.1 | ORNL 2021 | Aucune VTR
Simazine | 122-34-9 | 9.4209e-10 | ORNL 2015 |  | – |  |  | – | 2.9079e-11 | ORNL 2015 | 580.15 | ORNL 2015 |  |  | 201.657 | Mackay et al. 2006 | 147 | ORNL 2015 | 0.0281 | ORNL 2015 | 7.37e-06 | ORNL 2015 | 6.2 | ORNL 2015 | 1.3 | ORNL 2021 | Aucune VTR
Styrène | 100-42-5 | 0.0030098 | Gustafson et al. 1997 | 0.12302 | 0.063975 | 9870.9369 | Mackay et al. 2006 (MVM et conversion d’unités) | 11745.1172 | 0.00842 | ORNL 2015 | 418.35 | Gustafson et al. 1997 | 636 | EQM 2004 | 104.15 | Mackay et al. 2006 | 446 | ORNL 2015 | 0.071 | Gustafson et al. 1997 | 8e-06 | Gustafson et al. 1997 | 310 | ORNL 2015 | 0.902 | ORNL 2021 | Volatile
Sulfolane | 126-33-0 | 8.9e-10 | CCME 2006a |  | 1.5623e-08 | 11628.9829 | DTSC 2001 (valeur calculée à l’aide d’équations figurant dans le présent document) | 15011.3908 | 5.3816e-06 | ORNL 2015 | 558 | ORNL 2015 | 837 | DTSC 2001 (valeur calculée à l’aide d’équations figurant dans le présent document) | 120.17 | CCME 2006a | 1.17 | CCME 2006a | 0.0716 | ORNL 2015 | 9.91e-06 | ORNL 2015 | 1266000 | CCME 2006a | 1.27 | ORNL 2021 | Aucune VTR
Tébuthiuron | 34014-18-1 | 1.2e-10 | ORNL 2015 |  | – |  |  | – | 2.6316e-09 | ORNL 2015 | 667 | ORNL 2015 |  |  | 228 | ORNL 2015 | 42.4 | ORNL 2015 | 0.0509 | ORNL 2015 | 5.94e-06 | ORNL 2015 | 2500 | ORNL 2015 | Non disponible |  | Aucune VTR
Tétrachlorométhane | 56-23-5 | 0.027651 | ORNL 2015 | 1.1302 | 0.72474 | 7454.5889 | Mackay et al. 2006 (MVM et conversion d’unités) | 8167.8785 | 0.15132 | ORNL 2015 | 349.95 | ORNL 2015 | 556.6 | EQM 2004 | 153.823 | Mackay et al. 2006 | 43.9 | ORNL 2015 | 0.0571 | ORNL 2015 | 9.78e-06 | ORNL 2015 | 793 | ORNL 2015 | 1.59 | ORNL 2021 | Volatile
2,3,4,6-tétrachlorophénol | 58-90-2 | 8.8337e-06 | ORNL 2015 | 0.00036106 | 6.6063e-05 | 24552.9581 | DTSC 2001 (valeur calculée à l’aide d’équations figurant dans le présent document) | 29578.6782 | 8.76e-07 | ORNL 2015 | 423.15 | ORNL 2015 | 634.725 | DTSC 2001 (valeur calculée à l’aide d’équations figurant dans le présent document) | 231.891 | Mackay et al. 2006 | 2129 | US EPA 1996 | 0.0503 | ORNL 2015 | 5.88e-06 | ORNL 2015 | 23 | ORNL 2015 | 1.839 | US EPA 1991 | Volatile
Toluène | 108-88-3 | 0.0067048 | EC 2005a | 0.27404 | 0.16007 | 8506.2141 | Mackay et al. 2006 (MVM et conversion d’unités) | 9761.9015 | 0.037368 | ORNL 2015 | 383.8 | EC 2005a | 591.79 | EQM 2004 | 92.13 | EC 2005a | 234 | EC 2005a | 0.087 | EC 2005a | 8.6e-06 | Gustafson et al. 1997 | 526 | ORNL 2015 | 0.862 | ORNL 2021 | Volatile
Toxaphène | 8001-35-2 | 5.9951e-06 | ORNL 2015 |  | – |  |  | – | 1.8684e-09 | ORNL 2015 | 655.73 | ORNL 2015 |  |  | 413.812 | Mackay et al. 2006 | 77200 | ORNL 2015 | 0.0342 | ORNL 2015 | 4e-06 | ORNL 2015 | 0.74 | ORNL 2015 | 1.65 | ORNL 2021 | Aucune VTR
Triallate | 2303-17-5 | 1.2e-05 | ORNL 2015 |  | – |  |  | – | 1.5789e-07 | ORNL 2015 | 390 | ORNL 2015 |  |  | 305 | ORNL 2015 | 1010 | ORNL 2015 | 0.0225 | ORNL 2015 | 5.67e-06 | ORNL 2015 | 4 | ORNL 2015 | 1.27 | ORNL 2021 | Aucune VTR
Tribromométhane | 75-25-2 | 0.00053589 | ORNL 2015 |  | 0.012022 | 9479 | EQM 2004 | 10824.5675 | 0.0071053 | ORNL 2015 | 422.25 | ORNL 2015 | 696 | EQM 2004 | 252.731 | Mackay et al. 2006 | 31.8 | ORNL 2015 | 0.0357 | ORNL 2015 | 1.04e-05 | ORNL 2015 | 3100 | ORNL 2015 | 2,88E+00 (pour le bromoforme) | ORNL 2021 | Aucune VTR
Tributylétain |  | 0.00859 | ORNL 2015 |  | – |  |  | – | 0.00047895 | ORNL 2015 | 466 | ORNL 2015 |  |  | 326 | ORNL 2015 | 12100 | ORNL 2015 | 0.0402 | ORNL 2015 | 4.69e-06 | ORNL 2015 | 17 | ORNL 2015 | 1.1 | ORNL 2021 | Aucune VTR
Trichlorométhane | 67-66-3 | 0.0036705 | ORNL 2015 | 0.15002 | 0.096888 | 7495.2199 | Mackay et al. 2006 (MVM et conversion d’unités) | 8047.0188 | 0.25921 | ORNL 2015 | 334.32 | ORNL 2015 | 536.4 | EQM 2004 | 119.378 | Mackay et al. 2006 | 31.8 | ORNL 2015 | 0.0769 | ORNL 2015 | 1.09e-05 | ORNL 2015 | 7950 | ORNL 2015 | 1,48E+00 (pour le chloroforme) | ORNL 2021 | Volatile
2,4,6-trichlorophénol | 88-06-2 | 2.5938e-06 | ORNL 2015 | 0.00010602 | 4.3438e-05 | 12000 | DTSC 2001 | 15815.278 | 1.05e-05 | ORNL 2015 | 519.15 | DTSC 2001 | 749.03 | DTSC 2001 | 197.446 | Mackay et al. 2006 | 1780 | ORNL 2015 | 0.0314 | ORNL 2015 | 8.09e-06 | ORNL 2015 | 800 | ORNL 2015 | 1.49 | ORNL 2021 | Volatile
Trifluraline | 1582-09-8 | 0.00010302 | ORNL 2015 |  | – | 2092256.2141 | Mackay et al. 2006 (conversion d’unités) | – | 6.0263e-08 | ORNL 2015 | 413.15 | ORNL 2015 |  |  | 335.279 | Mackay et al. 2006 | 16400 | ORNL 2015 | 0.0221 | ORNL 2015 | 5.57e-06 | ORNL 2015 | 0.184 | ORNL 2015 | 1.36 | ORNL 2021 | Aucune VTR
Triphénylétain |  | 7.85e-05 | ORNL 2015 |  | – |  |  | – | 1.025e-07 | ORNL 2015 | 632 | ORNL 2015 |  |  | 351 | ORNL 2015 | 336000 | ORNL 2015 | 0.0382 | ORNL 2015 | 4.46e-06 | ORNL 2015 | 0.137 | ORNL 2015 | Non disponible |  | Aucune VTR
Monochloroéthène (Chlorure de vinyle) | 75-01-4 | 0.027896 | ORNL 2015 | 1.1402 | 0.88288 | 5250 | MEPNP 2011 | 4948.6802 | 3.92 | ORNL 2015 | 259.85 | ORNL 2015 | 432 | MEPNP 2011 | 62.498 | Mackay et al. 2006 | 21.7 | ORNL 2015 | 0.107 | ORNL 2015 | 1.2e-05 | ORNL 2015 | 8800 | ORNL 2015 | 0.911 | ORNL 2021 | Volatile
Xylènes |  | 0.0061664 | EC 2005a | 0.25204 | 0.13475 | 9466.2205 | Mackay et al. 2006 (MVM et conversion d’unités) | 11272.6342 | 0.010513 | ORNL 2015 | 412.15 | ORNL 2015 | 621.1833 | EQM 2004 | 106.165 | EC 2005a | 586 | EC 2005a | 0.078 | EC 2005a | 8.46e-06 | ORNL 2015 | 106 | ORNL 2015 | 8,60E-01 – 8,80E-01 | ORNL 2021 | Volatile
Notes de bas de page
a Constante de la loi de Henry (H) à 25 °C (atm-m3/mol) tirée de la documentation scientifique. Utilisée dans l’équation 1 de DTSC (2001), du Department of Toxic Substances Control de l’État de la Californie, pour calculer la constante de la loi de Henry sans dimension (sans unité) à 15 °C.
b Constante de la loi de Henry (H’) à 15 °C (sans unité) calculée au moyen de l’équation 1 de DTSC (2001).
c La constante de la loi de Henry (H) (atm-m3/mol) pour les sous-fractions d’hydrocarbures pétroliers reflète une plage de températures allant de 10 °C à 25 °C (CCME 2008).
d Enthalpie de vaporisation au point d’ébullition normal (∆Hv, b) (cal/mol) tirée de la documentation scientifique, ou estimée à partir des équations 9 et 10 dans DTSC (2001). Utilisée à l’équation 2 de DTSC (2001) pour calculer l’enthalpie de vaporisation à une température subsurface de 15 °C (∆Hv, TS) (cal/mol).
e Enthalpie de vaporisation à une température subsurface de 15 °C (∆Hv, TS) (cal/mol) estimée à partir de l’équation 2 de DTSC (2001). Utilisée dans l’équation 1 de DTSC (2001) pour calculer la constante de la loi de Henry sans dimension (sans unité) à 15 °C.
f MVM = méthode à valeurs multiples, appliquées où indiqué pour déterminer la valeur à partir d’une plage de valeurs donnée. Pour l’enthalpie de vaporisation, aux endroits indiqués, une moyenne arithmétique a été utilisée lorsque des nombreuses valeurs étaient données dans Mackay et al. (2006).
g Tension de vapeur à 25 °C (atm) tirée de la documentation scientifique. Utilisée à l’équation 10 de DTSC (2001) pour calculer le coefficient B d’Antoine, qui sert à calculer l’enthalpie de vaporisation au point d’ébullition normal (∆Hv, b) (cal/mol) si ∆Hv, b ne se trouve pas dans la documentation scientifique.
h Point d’ébullition normal (K) tiré de la documentation scientifique. Utilisé à l’équation 2 de DTSC (2001) pour calculer l’enthalpie de vaporisation à une température subsurface de 15 °C (∆Hv, TS) (cal/mol). Peut aussi être utilisé pour estimer l’enthalpie de vaporisation au point d’ébullition normal (∆Hv, b) (cal/mol) et la température critique si ceux-ci ne se trouvent pas dans la documentation scientifique.
i Température critique (K) tirée de la documentation scientifique, ou estimée à partir de l’équation 8 dans DTSC (2001). Utilisé à l’équation 2 de DTSC (2001) pour calculer l’enthalpie de vaporisation à une température subsurface de 15 °C (∆Hv, TS) (cal/mol).
j La valeur présentée est Kd (cm3/g), et non Kco, parce que la DIPA s’adsorbe préférentiellement à l’argile plutôt qu’au coefficient de partage carbone organique-eau (CCME 2006c).
k Les valeurs fournies représentent la densité et la densité relative du p,p’-DDT.
l Les substances sont considérées comme volatiles lorsque les concentrations de vapeur peuvent excéder des limites basées sur les risques après prise en compte d’une valeur de minimis d’atténuation dans la subsurface de la zone de respiration (CCME 2014).

## Annexe D
Annexe D : Valeurs toxicologiques de référence pour la santé humaine
Composés chimiques | Numéro de registre CAS | Concentration de fond de l’air intérieur (Ca) |  | Dose journalière admissible (DJA) |  | Concentration admissible (CA) |  | Risque unitaire d’inhalation (RUI) |  | Concentration correspondant à un risque spécifié (CCRS) | Facteur de pente oral (FPO)
|  |  | Référence |  | Référence |  | Référence |  | Référence |  |  | Référence
|  | Ca |  | DJA |  | CA |  | RUI |  | CCRS | FPO
|  | mg/m3 |  | mg/kg en PC-jour |  | mg/m3 |  | (mg/m3)-1 |  | mg/m3 | (mg/kg en PC-jour)-1
1,1,1-trichloroéthane | 71-55-6 | 0.001606 | SLE 2013 | 2 | IRIS 2007 | 5 | IRIS 2007
1,1,2,2-tétrachloroéthène (PCE) | 127-18-4 | 0.003602 | SLE 2013 | 0.0047 | SC 2021a | 0.04 | SC 2021a | 0.00026 | US EPA 2012 | 0.038462 | 0.0021 | US EPA 2012
1,1,2,2-tétrachloroéthane | 79-34-5 | 2.4e-05 | SLE 2013 | 0.02 | IRIS 2010 |  |  |  |  | 0.00021295 | 0.2 | IRIS 2010
1,1,2-trichloroéthène (TCE) | 79-01-6 | 0.0014 | CCME 2007b | 0.00146 | SC 2021a | 0.002 | SC 2021a | 0.0041 | SC 2021a | 0.002439 | 0.000811 | SC 2021a
1,2,3,4-tétrachlorobenzène | 634-66-2 | 0 | SLE 2013 | 0.0034 | SC 1996
1,2,3,5-tétrachlorobenzène | 634-90-2 | 0 | SLE 2013 | 0.00041 | SC 1996
1,2,3-trichlorobenzène | 87-61-6 | 0 | SLE 2013 | 0.0015 | SC 1996
1,2,4,5-tétrachlorobenzène | 95-94-3 | 0 | SLE 2013 | 0.00021 | SC 1996
1,2,4-trichlorobenzène | 120-82-1 | 0.00011 | SLE 2013 | 0.0016 | SC 1996 | 0.007 | SC 1996
1,2-dichlorobenzène | 95-50-1 | 5.1e-05 | SLE 2013 | 0.43 | SC 2021a
1,2-dichloroéthane | 107-06-2 | [8 empty] | 0.012906 | 0.0033 | SC 2021a
1,3,5-trichlorobenzène | 108-70-3 | 0 | SLE 2013 | 0.0015 | SC 1996 | 0.0036 | SC 1996
1,3-dichlorobenzène | 541-73-1
1,4-dichlorobenzène | 106-46-7 | 0.001046 | SLE 2013 | 0.11 | SC 2021a | 0.06 | SC 2021a
2-méthylnaphtalène | 91-57-6 | 0 | SLE 2013 | 0.004 | SC 2021a
carbamate de 3-iodo-2-propynylbutyle | 55406-53-6
Acénaphtène | 83-32-9 | 0 | SLE 2013 | 0.06 | IRIS 1990a
Acridine | 260-94-6
Aldicarbe | 116-06-3
Aldrine et dieldrine | 309-00-2 et 60-57-1
Aniline | 62-53-3 | 0 | SLE 2013 | 0.007 | SC 1996 | 0.001 | SC 2017 |  |  | 0.007472 | 0.0057 | IRIS 1988b
Anthracène | 120-12-7 | 0 | SLE 2013 | 0.3 | IRIS 1990b
Atrazine | 1912-24-9
Benzène | 71-43-2 |  |  | 0.004 | IRIS 2003 | 0.03 | IRIS 2003 | 0.016 | SC 2021a | 0.000625 | 0.083 | SC 2021a
Benzo[a]pyrène | 50-32-8 |  |  | 6.67e-05 | SC 2021a | 2e-06 | SC 2021a | 0.6 | SC 2021a | 1.6667e-05 | 1.289 | SC 2021a
Bromacil | 314-40-9
Bromodichlorométhane | 75-27-4 | 0.000615 | SLE 2013 | 0.02 | IRIS 1987a |  |  |  |  | 0.00068694 | 0.062 | IRIS 1993
Bromoxynil
Captane | 133-06-2
Carbaryl | 63-25-2
Carbofuran | 1563-66-2
Chlorothalonil | 1897-45-6
Chlorpyrifos | 2921-88-2
Cyanazine | 21725-46-2
Deltaméthrine | 52918-63-5
Phtalate de di(2-éthylhexyle) | 117-81-7
Dibromochlorométhane | 124-48-1 | 0.0003625 | SLE 2013 | 0.02 | IRIS 1987b
Dicamba | 1918-00-9
DDT (total)
Dichlorométhane | 75-09-2 | 0.01133 | SLE 2013 | 0.014 | SC 2021a | 0.6 | SC 2021a | 1e-05 | SC 2021a | 1 | 0.002 | SC 2021a
2,4-dichlorophénol | 120-83-2 |  |  | 0.1 | SC 1987
Diclofop-méthyl | 51338-27-3
Chlorure de didécyldiméthylammonium | 7173-51-5
Diisopropanolamine | 110-97-4
Diméthoate | 60-51-5
Phtalate de di-n-butyle | 84-74-2 | 0 | SLE 2013 | 0.063 | SC 1996
Dinosèbe
Endosulfan
Éthylbenzène | 100-41-4 | 0.0075 | EC 2005a | 0.022 | SC 2021a | 2 | SC 2021a
Éthylèneglycol | 107-21-1
Fluoranthène | 206-44-0 |  |  | 0.04 | IRIS 1990c
Fluorène | 86-73-7 | 0 | SLE 2013 | 0.04 | IRIS 1990d
Glyphosate
Heptachlore et époxyheptachlore | 76-44-8 et 1024-57-3
Hexachlorobutadiène | 87-68-3
gamma-hexachlorocyclohexane | 58-89-9
Imidaclopride
Linuron | 330-55-2
Méthanol | 67-56-1 | 0.04 | CCME 2017 | 2 | CCME 2017 | 20 | CCME 2017
Méthoprène
Méthyl-tertiobutyl éther | 1634-04-4 | 1.6e-05 | SLE 2013 | 0.01 | SC 1996 | 0.037 | SC 1996
Acide méthyl-chloro-phénoxy acétique (acide (4-chloro-2-méthylphénoxy)acétique) | 94-74-6
Méthylmercure | 22967-92-6 |  |  | 0.0002 | SC 2021a
Métolachlore
Métribuzine | 21087-64-9
Monochlorobenzène | 108-90-7 | 4.2e-05 | SLE 2013 | 0.43 | SC 2021a | 0.01 | SC 2021a
2-chlorophénol |  | 0 | SLE 2013 | 0.005 | IRIS 1988a
Naphtalène | 91-20-3 | 0.00226 | SLE 2013 | 0.02 | SC 2021a | 0.01 | SC 2013, SC 2021a
n-hexane | 110-54-3 | 0.002 | CCME 2011 | 0.1 | SC 2021a | 0.7 | SC 2021a
Nonylphénol et ses dérivés éthoxylés
Pentachlorobenzène | 608-93-5 | 0 | SLE 2013 | 0.001 | SC 1996
Pentachlorophénol
Permethrin
Fraction F1 des hydrocarbures pétroliers
F1-aliphatiques C6-C8 |  | 0.09111 | CCME 2008 | 5 | CCME 2008 | 18.4 | CCME 2008
F1-aliphatiques C>8-C10 |  | 0.03881 | CCME 2008 | 0.1 | CCME 2008 | 1 | CCME 2008
F1-aromatiques C>8-C10 |  | 0.03745 | CCME 2008 | 0.04 | CCME 2008 | 0.2 | CCME 2008
Fraction F2 des hydrocarbures pétroliers
F2-aliphatiques C>10-C12 |  | 0 | CCME 2008 | 0.1 | CCME 2008 | 1 | CCME 2008
F2-aliphatiques C>12-C16 |  | 0 | CCME 2008 | 0.1 | CCME 2008 | 1 | CCME 2008
F2-aromatiques C>10-C12 |  | 0 | CCME 2008 | 0.04 | CCME 2008 | 0.2 | CCME 2008
F2-aromatiques C>12-C16 |  | 0 | CCME 2008 | 0.04 | CCME 2008 | 0.2 | CCME 2008
Phénanthrène | 85-01-8
Phénol | 108-95-2 | 0 | SLE 2013 | 0.06 | CCME 1997
Acide (2,4-dichlorophénoxy)acétique (2,4-D)
Piclorame | 1918-02-1
Pyrène | 129-00-0 | 0 | SLE 2013 | 0.03 | SC 2021a
Quinoléine | 91-22-5
Simazine | 122-34-9
Styrène | 100-42-5 | 0.001403 | SLE 2013 | 0.12 | SC 1996 | 0.85 | SC 2017
Sulfolane | 126-33-0
Tébuthiuron | 34014-18-1
Tétrachlorométhane | 56-23-5 | 0.000788 | SLE 2013 | 0.00071 | SC 2021a | 0.0017 | SC 2017 | 6,00E-03a | SC 2021a | 0.0016667
2,3,4,6-tétrachlorophénol | 58-90-2 | 0 | SLE 2013 | 0.01 | SC 1987
Toluène | 108-88-3 | 0.0442 | EC 2005a | 0.0097 | SC 2021a | 2.3 | SC 2021a
Toxaphène | 8001-35-2
Triallate | 2303-17-5
Tribromométhane | 75-25-2
Tributylétain
Trichlorométhane | 67-66-3 | 0.004143 | SLE 2013 |  |  | 0.3 | SC 2017 | 0.023 | IRIS 2001 | 0.00043478
2,4,6-trichlorophénol | 88-06-2 | 0 | SLE 2013 | [6 empty] | 0.0038719 | 0.011 | IRIS 1990e
Trifluraline | 1582-09-8
Triphénylétain
Monochloroéthène (Chlorure de vinyle) | 75-01-4 | 2.3e-05 | SC 2010a et 2010b |  |  |  |  | 8,80E-03b, c | SC 2021a | 0.0011364 | 4,80E-01d | SC 2021a
Xylènes |  | 0.0182 | EC 2005a | 0.013 | SC 2021a | 0.1 | SC 2021a
Notes de bas de page
a Le risque unitaire d’inhalation (RUI) du tétrachlorométhane ne doit pas être utilisé si la concentration de tétrachlorométhane dans l’air dépasse 18 mg/m3 (SC 2021a). Par conséquent, il est possible que les valeurs recommandées pour les voies de l’air intérieur ne soient pas valides si la concentration de tétrachlorométhane dans l’air dépasse 18 mg/m3.
b La valeur du RUI de 0,0088 (mg/m3)-1 pour le monochloroéthène (chlorure de vinyle), qui représente la valeur d’exposition continue pendant toute la vie à partir de la naissance (SC 2021a), a été utilisée pour élaborer les recommandations de palier 1 pour la qualité des eaux souterraines pour le monochloroéthène. Une valeur de RUI de 0,0044 (mg/m3)-1 pour une exposition au monochloroéthène pendant toute la vie à partir de l’âge adulte (SC 2021a) peut être utilisée par les utilisateurs dans le cadre d’une évaluation de palier 2 si elle est appropriée pour leur site.
c Le RUI du monochloroéthène (chlorure de vinyle) ne doit pas être utilisé si la concentration de monochloroéthène dans l’air dépasse 10 mg/m3 (SC 2021a). Par conséquent, il est possible que les valeurs recommandées pour les voies de l’air intérieur ne soient pas valides si la concentration de monochloroéthène dans l’air dépasse 10 mg/m3.
d La valeur du facteur de pente oral (FPO) de 0,48 (mg/kg en poids corporel par jour)-1 pour le monochloroéthène (chlorure de vinyle), qui représente la valeur d’exposition continue pendant toute la vie à partir de la naissance (SC 2021a), a été utilisée pour élaborer les recommandations de palier 1 pour la qualité des eaux souterraines pour le monochloroéthène. Une valeur de FPO de 0,24 (mg/kg en poids corporel par jour)-1 pour une exposition au monochloroéthène pendant toute la vie à partir de l’âge adulte (SC 2021a) peut être utilisée par les utilisateurs dans le cadre d’une évaluation de palier 2 si elle est appropriée pour leur site.

## Annexe E
Annexe E : Valeurs de référence pour la qualité des eaux
Composés chimiques | Numéro de registre CAS | Recommandations pour la qualité des eaux douces |  | Recommandation pour la qualité des eaux de mer |  | Recommandation pour la qualité des eaux d’abreuvement du bétail |  | Recommandation canadienne pour la qualité des eaux d’irrigation |  | Recommandation pour la qualité des eaux potables
|  |  | Référence |  | Référence |  | Référence
|  | Recommandation |  | Recommandation |  | Recommandation |  | Recommandation | Référence | Recommandation | Référence
|  | mg/L |  | mg/L |  | mg/L |  | mg/L |  | mg/L
1,1,1-trichloroéthane | 71-55-6 | Insuffisance des données | CCME 1999 | Insuffisance des données | CCME 1999 | Insuffisance des données | CCME 1999 | Insuffisance des données | CCME 1999
1,1,2,2-tétrachloroéthène (PCE) | 127-18-4 | 0.11 | CCME 1999 | Insuffisance des données | CCME 1999 | Insuffisance des données | CCME 1999 | Insuffisance des données | CCME 1999 | 0.01 | SC 2020
1,1,2,2-tétrachloroéthane | 79-34-5 | Insuffisance des données | CCME 1999 | Insuffisance des données | CCME 1999 | Insuffisance des données | CCME 1999 | Insuffisance des données | CCME 1999
1,1,2-trichloroéthène (TCE) | 79-01-6 | 0.021 | CCME 1999 | Insuffisance des données | CCME 1999 | 0.05 | CCME 1999 | Insuffisance des données | CCME 1999 | 0.005 | SC 2020
1,2,3,4-tétrachlorobenzène | 634-66-2 | 0.0018 | CCME 1999 | Insuffisance des données | CCME 1999 | Insuffisance des données | CCME 1999 | Insuffisance des données | CCME 1999
1,2,3,5-tétrachlorobenzène | 634-90-2 | Insuffisance des données | CCME 1999 | Insuffisance des données | CCME 1999 | Insuffisance des données | CCME 1999 | Insuffisance des données | CCME 1999
1,2,3-trichlorobenzène | 87-61-6 | 0.008 | CCME 1999 | Insuffisance des données | CCME 1999 | Insuffisance des données | CCME 1999 | Insuffisance des données | CCME 1999
1,2,4,5-tétrachlorobenzène | 95-94-3 | Insuffisance des données | CCME 1999 | Insuffisance des données | CCME 1999 | Insuffisance des données | CCME 1999 | Insuffisance des données | CCME 1999
1,2,4-trichlorobenzène | 120-82-1 | 0.024 | CCME 1999 | 0.0054 | CCME 1999 | Insuffisance des données | CCME 1999 | Insuffisance des données | CCME 1999
1,2-dichlorobenzène | 95-50-1 | 0.0007 | CCME 1999 | 0.042 | CCME 1999 | Insuffisance des données | CCME 1999 | Insuffisance des données | CCME 1999
1,2-dichloroéthane | 107-06-2 | 0.1 | CCME 1999 | Insuffisance des données | CCME 1999 | 0.005 | CCME 1999 | Insuffisance des données | CCME 1999 | 0.005 | SC 2020
1,3,5-trichlorobenzène | 108-70-3 | Insuffisance des données | CCME 1999 | Insuffisance des données | CCME 1999 | Insuffisance des données | CCME 1999 | Insuffisance des données | CCME 1999
1,3-dichlorobenzène | 541-73-1 | 0.15 | CCME 1999 | Insuffisance des données | CCME 1999 | Insuffisance des données | CCME 1999 | Insuffisance des données | CCME 1999
1,4-dichlorobenzène | 106-46-7 | 0.026 | CCME 1999 | Insuffisance des données | CCME 1999 | Insuffisance des données | CCME 1999 | Insuffisance des données | CCME 1999 | 1E-03a | SC 2020
2-méthylnaphtalène | 91-57-6
carbamate de 3-iodo-2-propynylbutyle | 55406-53-6 | 0.0019 | CCME 1999
Acénaphtène | 83-32-9 | 0.0058 | CCME 1999 | Insuffisance des données | CCME 1999
Acridine | 260-94-6 | 0.0044 | CCME 1999 | Insuffisance des données | CCME 1999
Aldicarbe | 116-06-3 | 0.001 | CCME 1999 | 0.00015 | CCME 1999 | 0.011 | CCME 1999 | 0.0549 | CCME 1999
Aldrine et dieldrine | 309-00-2 et 60-57-1 | 4e-06 | CCME 1999
Aniline | 62-53-3 | 0.0022 | CCME 1999 | Insuffisance des données | CCME 1999 | Insuffisance des données | CCME 1999 | Insuffisance des données | CCME 1999
Anthracène | 120-12-7 | 1.2e-05 | CCME 1999 | Insuffisance des données | CCME 1999
Atrazine | 1912-24-9 | 0.0018 | CCME 1999 |  |  | 0.005 | CCME 1999 | 0.01 | CCME 1999 | 0.005 | SC 2020
Benzène | 71-43-2 | 0.37 | CCME 1999 | 0.11 | CCME 1999 |  |  |  |  | 0.005 | SC 2020
Benzo[a]pyrène | 50-32-8 | 1.5e-05 | CCME 1999 | Insuffisance des données | CCME 1999 |  |  |  |  | 4e-05 | SC 2020
Bromacil | 314-40-9 | 0.005 | CCME 1999 | Insuffisance des données | CCME 1999 | 1.1 | CCME 1999 | 0.0002 | CCME 1999 | 0.6 | ARLA 2019
Bromodichlorométhane | 75-27-4 | Insuffisance des données | CCME 1999 | Insuffisance des données | CCME 1999 | 1E-01b | CCME 1999 | Insuffisance des données | CCME 1999 | 1E-01b | SC 2020
Bromoxynil |  | 0.005 | CCME 1999 | Insuffisance des données | CCME 1999 | 0.011 | CCME 1999 | 0.00033 | CCME 1999 | 0.005 | SC 2020
Captane | 133-06-2 | 0.0013 | CCME 1999 |  | CCME 1999 | 0.013 | CCME 1999 | Insuffisance des données | CCME 1999 | 0.4 | ARLA 2019
Carbaryl | 63-25-2 | 0.0002 | CCME 1999 | 0.00029 | CCME 1999 | 1.1 | CCME 1999 | Insuffisance des données | CCME 1999 | 0.07 | ARLA 2019
Carbofuran | 1563-66-2 | 0.0018 | CCME 1999 |  | CCME 1999 | 0.045 | CCME 1999 | Insuffisance des données | CCME 1999
Chlorothalonil | 1897-45-6 | 0.00018 | CCME 1999 | 0.00036 | CCME 1999 | 0.17 | CCME 1999 | 0.0058 | CCME 1999 | 0.096 | ARLA 2019
Chlorpyrifos | 2921-88-2 | 2e-06 | CCME 1999 | 2e-06 | CCME 1999 | 0.024 | CCME 1999 | Insuffisance des données | CCME 1999 | 0.09 | SC 2020
Cyanazine | 21725-46-2 | 0.002 | CCME 1999 |  | CCME 1999 | 0.01 | CCME 1999 | 0.0005 | CCME 1999 |  | SC 2020
Deltaméthrine | 52918-63-5 | 4e-07 | CCME 1999 | Insuffisance des données | CCME 1999 | 0.0025 | CCME 1999 | Insuffisance des données | CCME 1999 | 0.02 | ARLA 2019
Phtalate de di(2-éthylhexyle) | 117-81-7 | 0.016 | CCME 1999 | Insuffisance des données | CCME 1999 |  | CCME 1999 |  | CCME 1999
Dibromochlorométhane | 124-48-1 | Insuffisance des données | CCME 1999 | Insuffisance des données | CCME 1999 | 1E-01b | CCME 1999 | Insuffisance des données | CCME 1999 | 1E-01b | SC 2020
Dicamba | 1918-00-9 | 0.01 | CCME 1999 |  |  | 0.122 | CCME 1999 | 6e-06 | CCME 1999 | 0.11 | SC 2022a
DDT (total) |  | 1e-06 | CCME 1999 |  |  | 0.03 | CCME 1999
Dichlorométhane | 75-09-2 | 0.0981 | CCME 1999 | Insuffisance des données | CCME 1999 | 0.05 | CCME 1999 | Insuffisance des données | CCME 1999 | 0.05 | SC 2020
2,4-dichlorophénol | 120-83-2 | 0.0002 | CCME 1999
Diclofop-méthyl | 51338-27-3 | 0.0061 | CCME 1999 |  |  | 0.009 | CCME 1999 | 0.00018 | CCME 1999
Chlorure de didécyldiméthylammonium | 7173-51-5 | 0.0015 | CCME 1999 | Insuffisance des données | CCME 1999
Diisopropanolamine | 110-97-4 | 1.6 | CCME 1999 | Insuffisance des données | CCME 1999 | Insuffisance des données | CCME 1999 | 2 | CCME 1999 | 4 | CCME 2006c
Diméthoate | 60-51-5 | 0.0062 | CCME 1999 | Insuffisance des données | CCME 1999 | 0.003 | CCME 1999 | Insuffisance des données | CCME 1999 | 0.02 | SC 2020
Phtalate de di-n-butyle | 84-74-2 | 0.019 | CCME 1999 | Insuffisance des données | CCME 1999
Dinosèbe |  | 5e-05 | CCME 1999 |  | CCME 1999 | 0.15 | CCME 1999 | 0.016 | CCME 1999
Endosulfan |  | 3e-06 | CCME 1999 | 2e-06 | CCME 1999
Éthylbenzène | 100-41-4 | 0.09 | CCME 1999 | 0.025 | CCME 1999 | 0.0024 | CCME 1999 | Insuffisance des données | CCME 1999 | 1,6E-03a | SC 2020
Éthylèneglycol | 107-21-1 | 192 | CCME 1999 | Insuffisance des données | CCME 1999 | Insuffisance des données | CCME 1999 | Insuffisance des données | CCME 1999
Fluoranthène | 206-44-0 | 4e-05 | CCME 1999 | Insuffisance des données | CCME 1999
Fluorène | 86-73-7 | 0.003 | CCME 1999 | Insuffisance des données | CCME 1999
Glyphosate |  | 0.8 | CCME 1999 |  | CCME 1999 | 0.28 | CCME 1999 |  |  | 0.28 | SC 2020
Heptachlore et époxyheptachlore | 76-44-8 et 1024-57-3 | 1e-05 | CCME 1999 |  | CCME 1999 | 0.003 | CCME 1999
Hexachlorobutadiène | 87-68-3 | 0.0013 | CCME 1999 |  | CCME 1999
gamma-hexachlorocyclohexane | 58-89-9 | 1e-05 | CCME 1999 |  | CCME 1999 | 0.004 | CCME 1999 |  | CCME 1999
Imidaclopride |  | 0.00023 | CCME 1999 | 0.00065 | CCME 1999 |  |  |  |  | 0.4 | ARLA 2019
Linuron | 330-55-2 | 0.007 | CCME 1999 |  | CCME 1999 | Insuffisance des données | CCME 1999 | 7.1e-05 | CCME 1999 | 0.016 | ARLA 2019
Méthanol | 67-56-1 | 23 | CCME 2017 | [6 empty] | 19 | CCME 2017
Méthoprène |  | 9e-05 | CCME 1999 | Insuffisance des données | CCME 1999 |  |  |  |  | 0.4 | ARLA 2019
Méthyl-tertiobutyl éther | 1634-04-4 | 10 | CCME 1999 | 5 | CCME 1999 |  | CCME 1999 |  | CCME 1999 | 1,5E-02a | SC 2020
Acide méthyl-chloro-phénoxy acétique (acide (4-chloro-2-méthylphénoxy)acétique) | 94-74-6 | 0.0026 | CCME 1999 | 0.0042 | CCME 1999 | 0.025 | CCME 1999 | 2.5e-05 | CCME 1999 | 0.35 | SC 2022b
Méthylmercure | 22967-92-6 | 4e-06 | CCME 1999
Métolachlore |  | 0.0078 | CCME 1999 |  |  | 0.05 | CCME 1999 | 0.028 | CCME 1999 | 0.96 | ARLA 2019
Métribuzine | 21087-64-9 | 0.001 | CCME 1999 |  |  | 0.08 | CCME 1999 | 0.0005 | CCME 1999 | 0.08 | SC 2021b
Monochlorobenzène | 108-90-7 | 0.0013 | CCME 1999 | 0.025 | CCME 1999 | Insuffisance des données | CCME 1999 | Insuffisance des données | CCME 1999
2-chlorophénol |  | 0.007 | CCME 1999
Naphtalène | 91-20-3 | 0.0011 | CCME 1999 | 0.0014 | CCME 1999
n-hexane | 110-54-3 | 0.125 | CCME 2011 | [6 empty] | 0.23 | CCME 2011
Nonylphénol et ses dérivés éthoxylés |  | 0.001 | CCME 1999 | 0.0007 | CCME 1999
Pentachlorobenzène | 608-93-5 | 0.006 | CCME 1999 | Insuffisance des données | CCME 1999 | Insuffisance des données | CCME 1999 | Insuffisance des données | CCME 1999
Pentachlorophénol |  | 0.0005 | CCME 1999 |  | CCME 1999 |  |  |  |  | 3E-02a | SC 2020
Permethrin |  | 4e-06 | CCME 1999 | 1e-06 | CCME 1999 |  |  |  |  | 0.1 | ARLA 2019
Fraction F1 des hydrocarbures pétroliers | [5 empty] | 53 | CCME 2008
F1-aliphatiques C6-C8 |  | 0.0465 | CCME 2008 |  |  | 53 | CCME 2008 |  |  | 136.8581 | CCME 2008
F1-aliphatiques C>8-C10 |  | 0.0076 | CCME 2008 |  |  | 53 | CCME 2008 |  |  | 2.4668 | CCME 2008
F1-aromatiques C>8-C10 |  | 0.14 | CCME 2008 |  |  | 53 | CCME 2008 |  |  | 0.84205 | CCME 2008
Fraction F2 des hydrocarbures pétroliers | [5 empty] | 49 | CCME 2008
F2-aliphatiques C>10-C12 |  | 0.00118 | CCME 2008 |  |  | 49 | CCME 2008 |  |  | 2.75 | CCME 2008
F2-aliphatiques C>12-C16 |  | 7.4e-05 | CCME 2008 |  |  | 49 | CCME 2008 |  |  | 2.75 | CCME 2008
F2-aromatiques C>10-C12 |  | 0.096 | CCME 2008 |  |  | 49 | CCME 2008 |  |  | 1.1 | CCME 2008
F2-aromatiques C>12-C16 |  | 0.0554 | CCME 2008 |  |  | 49 | CCME 2008 |  |  | 1.1 | CCME 2008
Phénanthrène | 85-01-8 | 0.0004 | CCME 1999 | Insuffisance des données | CCME 1999
Phénol | 108-95-2 | 0.004 | CCME 1999 |  |  | 0.002 | CCME 1999 |  |  | 0.56 | SC 1995
Acide (2,4-dichlorophénoxy)acétique (2,4-D) |  | 0.004 | CCME 1999 |  | CCME 1999 | 0.1 | CCME 1999 |  |  | 0.1 | SC 2020
Piclorame | 1918-02-1 | 0.029 | CCME 1999 |  | CCME 1999 | 0.19 | CCME 1999 | Insuffisance des données | CCME 1999 | 1 | ARLA 2019
Pyrène | 129-00-0 | 2.5e-05 | CCME 1999 | Insuffisance des données | CCME 1999
Quinoléine | 91-22-5 | 0.15 | ECCC 2020 | Insuffisance des données | CCME 1999
Simazine | 122-34-9 | 0.01 | CCME 1999 |  | CCME 1999 | 0.01 | CCME 1999 | 0.0005 | CCME 1999
Styrène | 100-42-5 | 0.072 | CCME 1999 |  | CCME 1999
Sulfolane | 126-33-0 | 50 | CCME 1999 | Insuffisance des données | CCME 1999 | Insuffisance des données | CCME 1999 | 0.5 | CCME 1999 | 0.09 | CCME 2006a
Tébuthiuron | 34014-18-1 | 0.0016 | CCME 1999 | Insuffisance des données | CCME 1999 | 0.13 | CCME 1999 | 0.00027 | CCME 1999
Tétrachlorométhane | 56-23-5 | 0.0133 | CCME 1999 | Insuffisance des données | CCME 1999 | 0.005 | CCME 1999 | Insuffisance des données | CCME 1999 | 0.002 | SC 2020
2,3,4,6-tétrachlorophénol | 58-90-2 | 0.001 | CCME 1999 |  | CCME 1999
Toluène | 108-88-3 | 0.002 | CCME 1999 | 0.215 | CCME 1999 | 0.024 | CCME 1999 | Insuffisance des données | CCME 1999 | 2,4E-02a | SC 2020
Toxaphène | 8001-35-2 | 8e-06 | CCME 1999 |  | CCME 1999 | 0.005 | CCME 1999
Triallate | 2303-17-5 | 0.00024 | CCME 1999 |  | CCME 1999 | 0.23 | CCME 1999 | Insuffisance des données | CCME 1999 | 0.016 | ARLA 2019
Tribromométhane | 75-25-2 | Insuffisance des données | CCME 1999 | Insuffisance des données | CCME 1999 | 1E-01b | CCME 1999 | Insuffisance des données | CCME 1999 | 1E-01b | SC 2020
Tributylétain |  | Insuffisance des données | CCME 1999 | 1e-06 | CCME 1999 | 0.25 | CCME 1999 | Insuffisance des données | CCME 1999
Trichlorométhane | 67-66-3 | 0.0018 | CCME 1999 | Insuffisance des données | CCME 1999 | 1E-01b | CCME 1999 | Insuffisance des données | CCME 1999 | 1E-01b | SC 2020
2,4,6-trichlorophénol | 88-06-2 | 0.018 | CCME 1999 |  | CCME 1999 |  |  |  |  | 2E-03a | SC 2020
Trifluraline | 1582-09-8 | 0.0002 | CCME 1999 |  | CCME 1999 | 0.045 | CCME 1999 | Insuffisance des données | CCME 1999 | 0.15 | ARLA 2019
Triphénylétain |  | 2.2e-05 | CCME 1999 |  | CCME 1999 | 0.82 | CCME 1999 | Insuffisance des données | CCME 1999
Monochloroéthène (Chlorure de vinyle) | 75-01-4 | [8 empty] | 0.002 | SC 2020
Xylènes |  | 0.18 | EC 2005a | [6 empty] | 2E-02a | SC 2020
Notes de bas de page
a La valeur représente l’objectif esthétique (OE). Consulter SC 2020 pour en savoir plus.
b Cette valeur représente les trihalométhanes et se rapporte au total de bromodichlorométhane, de dibromochlorométhane, de tribromométhane (bromoforme) et de trichlorométhane (chloroforme); la somme totale des concentrations de bromodichlorométhane, de dibromochlorométhane, de tribromométhane et de trichlorométhane ne devrait pas dépasser 0,1 mg/L. En raison du manque de données, la valeur d’abreuvement du bétail est basée sur la valeur de l’eau potable (CCMRE 1987).

## Annexe F
Annexe F : Demi-vie et recommandations pour la qualité des sols
Composés chimiques | Numéro de registre CAS | Demi-vie en zone saturée (t1/2) |  | Recommandations pour la qualité des sols relative au contact avec le sol
|  |  | Référence |  |  | Référence
|  | t1/2 |  | Agricole (texture grossière) | Agricole (texture fine)
|  | années |  | mg/kg de poids sec | mg/kg de poids sec
1,1,1-trichloroéthane | 71-55-6
1,1,2,2-tétrachloroéthène (PCE) | 127-18-4
1,1,2,2-tétrachloroéthane | 79-34-5
1,1,2-trichloroéthène (TCE) | 79-01-6 | 2.1918 | CCME 2007b | 3 | 3 | CCME 1999
1,2,3,4-tétrachlorobenzène | 634-66-2
1,2,3,5-tétrachlorobenzène | 634-90-2
1,2,3-trichlorobenzène | 87-61-6
1,2,4,5-tétrachlorobenzène | 95-94-3
1,2,4-trichlorobenzène | 120-82-1
1,2-dichlorobenzène | 95-50-1
1,2-dichloroéthane | 107-06-2
1,3,5-trichlorobenzène | 108-70-3
1,3-dichlorobenzène | 541-73-1
1,4-dichlorobenzène | 106-46-7
2-méthylnaphtalène | 91-57-6
carbamate de 3-iodo-2-propynylbutyle | 55406-53-6
Acénaphtène | 83-32-9
Acridine | 260-94-6
Aldicarbe | 116-06-3
Aldrine et dieldrine | 309-00-2 et 60-57-1
Aniline | 62-53-3
Anthracène | 120-12-7 |  |  | 2.5 | 2.5 | CCME 1999
Atrazine | 1912-24-9
Benzène | 71-43-2 | 1 | EC 2005b | 31 | 60 | CCME 1999
Benzo[a]pyrène | 50-32-8 |  |  | 20 | 20 | CCME 1999
Bromacil | 314-40-9
Bromodichlorométhane | 75-27-4
Bromoxynil
Captane | 133-06-2
Carbaryl | 63-25-2
Carbofuran | 1563-66-2
Chlorothalonil | 1897-45-6
Chlorpyrifos | 2921-88-2
Cyanazine | 21725-46-2
Deltaméthrine | 52918-63-5
Phtalate de di(2-éthylhexyle) | 117-81-7
Dibromochlorométhane | 124-48-1
Dicamba | 1918-00-9
DDT (total) |  |  |  | 12 | 12 | CCME 1999
Dichlorométhane | 75-09-2
2,4-dichlorophénol | 120-83-2
Diclofop-méthyl | 51338-27-3
Chlorure de didécyldiméthylammonium | 7173-51-5
Diisopropanolamine | 110-97-4 |  |  | 360 | 360 | CCME 1999
Diméthoate | 60-51-5
Phtalate de di-n-butyle | 84-74-2
Dinosèbe
Endosulfan
Éthylbenzène | 100-41-4 | 0.312 | EC 2005a | 55 | 120 | CCME 1999
Éthylèneglycol | 107-21-1 |  |  | 1100 | 1100 | CCME 1999
Fluoranthène | 206-44-0 |  |  | 50 | 50 | CCME 1999
Fluorène | 86-73-7
Glyphosate
Heptachlore et époxyheptachlore | 76-44-8 et 1024-57-3
Hexachlorobutadiène | 87-68-3
gamma-hexachlorocyclohexane | 58-89-9
Imidaclopride
Linuron | 330-55-2
Méthanol | 67-56-1 | 0.67123 | CCME 2017 | 1200 | 1200 | CCME 2017
Méthoprène
Méthyl-tertiobutyl éther | 1634-04-4
Acide méthyl-chloro-phénoxy acétique (acide (4-chloro-2-méthylphénoxy)acétique) | 94-74-6
Méthylmercure | 22967-92-6
Métolachlore
Métribuzine | 21087-64-9
Monochlorobenzène | 108-90-7
2-chlorophénol
Naphtalène | 91-20-3 |  |  | 0.6 | 0.6 | CCME 1999
n-hexane | 110-54-3
Nonylphénol et ses dérivés éthoxylés |  |  |  | 5.7 | 5.7 | CCME 1999
Pentachlorobenzène | 608-93-5
Pentachlorophénol |  |  |  | 11 | 11 | CCME 1999
Permethrin
Fraction F1 des hydrocarbures pétroliers |  |  |  | 210 | 210 | CCME 2008
F1-aliphatiques C6-C8 |  | 1.9507 | CCME 2008 | 210 | 210 | CCME 2008
F1-aliphatiques C>8-C10 |  | 1.9507 | CCME 2008 | 210 | 210 | CCME 2008
F1-aromatiques C>8-C10 |  | 1.9507 | CCME 2008 | 210 | 210 | CCME 2008
Fraction F2 des hydrocarbures pétroliers |  |  |  | 150 | 150 | CCME 2008
F2-aliphatiques C>10-C12 |  | 4.7945 | CCME 2008 | 150 | 150 | CCME 2008
F2-aliphatiques C>12-C16 |  | 4.7945 | CCME 2008 | 150 | 150 | CCME 2008
F2-aromatiques C>10-C12 |  | 4.7945 | CCME 2008 | 150 | 150 | CCME 2008
F2-aromatiques C>12-C16 |  | 4.7945 | CCME 2008 | 150 | 150 | CCME 2008
Phénanthrène | 85-01-8
Phénol | 108-95-2 |  |  | 20 | 20 | CCME 1999
Acide (2,4-dichlorophénoxy)acétique (2,4-D)
Piclorame | 1918-02-1
Pyrène | 129-00-0
Quinoléine | 91-22-5
Simazine | 122-34-9
Styrène | 100-42-5
Sulfolane | 126-33-0 |  |  | 210 | 210 | CCME 1999
Tébuthiuron | 34014-18-1
Tétrachlorométhane | 56-23-5
2,3,4,6-tétrachlorophénol | 58-90-2
Toluène | 108-88-3 | 0.288 | EC 2005a | 75 | 110 | CCME 1999
Toxaphène | 8001-35-2
Triallate | 2303-17-5
Tribromométhane | 75-25-2
Tributylétain
Trichlorométhane | 67-66-3
2,4,6-trichlorophénol | 88-06-2
Trifluraline | 1582-09-8
Triphénylétain
Monochloroéthène (Chlorure de vinyle) | 75-01-4
Xylènes |  | 0.5 | EC 2005a | 95 | 65 | CCME 1999

## Liste des références
Références des annexes
ARLA (Agence de réglementation de la lutte antiparasitaire). 2019. « Human Health Reference Values for Pesticides in Drinking Water Sources ». Santé Canada, Ottawa, Ontario. Décembre 2019
CCME (Conseil canadien des ministres de l’environnement). 1997. Recommandations canadiennes pour la qualité des sols : environnement et santé humaine – phénol. Feuillet d’information. Winnipeg, Manitoba.
CCME. 1999. Recommandations canadiennes pour la qualité de l’environnement (et mises à jour). CCME, Winnipeg, Manitoba. Disponible à https://www.ccme.ca/.
CCME. 2006a. Canadian Environmental Quality Guidelines for Sulfolane: Water and Soil. Document scientifique. CCME, Winnipeg, Manitoba.
CCME. 2006b. Canadian Water Quality Guidelines: Permethrin. Document scientifique. CCME, Winnipeg, Manitoba.
CCME. 2006c. Canadian Environmental Quality Guidelines for Diisopropanolamine (DIPA): Water and Soil. Document scientifique. CCME, Winnipeg, Manitoba.
CCME. 2007a. Canadian Water Quality Guidelines: Imidacloprid. Document scientifique. CCME, Winnipeg, Manitoba.
CCME. 2007b. Canadian Soil Quality Guidelines for Trichloroethylene: Environmental and Human Health Effects. Document scientifique. CCME, Winnipeg, Manitoba.
CCME. 2008. Canada-Wide Standard for Petroleum Hydrocarbons (PHC) in Soil: Scientific Rationale. Document scientifique complémentaire. CCME, Winnipeg, Manitoba.
CCME. 2010a. Scientific Criteria Document for the Development of the Canadian Water Quality Guidelines for Endosulfan. CCME, Winnipeg, Manitoba.
CCME. 2010b. Canadian Soil Quality Guidelines for Carcinogenic and Other Polycyclic Aromatic Hydrocarbons (PAHs): Environmental and Human Health Effects. Document scientifique (révision). CCME, Winnipeg, Manitoba.
CCME. 2011. Canadian Soil Quality Guidelines for n-Hexane: Protection of Environmental and Human Health. Document scientifique. CCME, Winnipeg, Manitoba.
CCME. 2012. Scientific Criteria Document for the Development of the Canadian Water Quality Guidelines for the Protection of Aquatic Life: Glyphosate. CCME, Winnipeg, Manitoba.
CCME. 2014. Protocole d’élaboration de recommandations pour la qualité des vapeurs des sols en vue de prévenir leur inhalation par l’humain. PN 1531. CCME, Winnipeg, Manitoba.
CCME. 2017. Scientific Criteria Document for the Development of the Canadian Soil Quality Guidelines for Methanol: Protection of Environmental and Human Health. CCME, Winnipeg, Manitoba.
CCMRE (Conseil canadien des ministres des ressources et de l’environnement). Recommandations canadiennes pour la qualité des eaux, Conseil canadien des ministres des ressources et de l’environnement. 1987. Préparées par le Groupe de travail sur les recommandations pour la qualité de l’eau. Ottawa, Ontario.
DTSC (State of California Department of Toxic Substances Control). 2001. Fact Sheet: Correcting the Henry’s Law Constant for Soil Temperature. State of California Department of Toxic Substances Control, Human and Ecological Risk Division. Disponible à https://www.epa.gov/vaporintrusion/fact-sheet-correcting-henrys-law-constant-temperature.
EC (Environnement Canada). 1998. « Water Quality Guideline for the Protection of Freshwater Aquatic Life for Dodecyl Dimethyl Ammonium Chloride (DDAC) ». Division des recommandations et des normes, Direction de la qualité de l’environnement et de la politique scientifique, Environnement Canada, Hull, Québec.
EC. 1999a. Recommandations canadiennes pour la qualité des sols pour le DDT. Document scientifique. Bureau national des recommandations et des normes, Direction de la qualité de l’environnement, Environnement Canada, Ottawa, Ontario.
EC. 1999b. « Canadian Soil Quality Guidelines for Phenol (Environmental Effects) ». Document scientifique. Bureau national des recommandations et des normes, Direction de la qualité de l’environnement, Environnement Canada, Ottawa. Ottawa, Ontario.
EC. 1999c. « Canadian Soil Quality Guidelines for Ethylene Glycol (Environmental Effects) ». Document scientifique. Bureau national des recommandations et des normes, Direction de la qualité de l’environnement, Environnement Canada, Ottawa. Ottawa, Ontario.
EC. 2000. « Recommandations canadiennes pour les résidus dans les tissus : protection des espèces fauniques consommant le biote aquatique – Méthylmercure ». Document scientifique complémentaire. Février 2000. Division des recommandations et des normes. Environnement Canada. Ottawa, Ontario.
EC. 2002. « Canadian Environmental Quality Guidelines for Nonylphenol and its Ethoxylates (Water, Sediment, Soil) ». Document scientifique. Ecosystem Health: Science-based Solutions Report No. 1–3. Bureau national des recommandations et des normes, Direction de la qualité de l’environnement, Environnement Canada, Ottawa. Ottawa, Ontario.
EC. 2005a. « Canadian Soil Quality Guidelines for the Protection of Environmental and Human Health: Toluene, Ethylbenzene and Xylenes (TEX) ». Document scientifique. Ecosystem Health: Science-based Solutions Report No. 1–9. Bureau national des recommandations et des normes, Direction générale de la coordination et des politiques relatives à l’eau, Environnement Canada, Ottawa, Ontario.
EC. 2005b. « Canadian Soil Quality Guidelines for the Protection of Environmental and Human Health: Benzene ». Document scientifique. Ecosystem Health: Science-based Solutions Report No. 1–9. Bureau national des recommandations et des normes, Direction générale de la coordination et des politiques relatives à l’eau, Environnement Canada, Ottawa, Ontario.
ECCC (Environnement et Changement climatique Canada). 2020. Recommandations fédérales pour la qualité de l’environnement : quinoléine. Environnement et Changement climatique Canada. Bureau national des recommandations et des normes, Gatineau, Québec. Juillet 2020. Disponible à https://www.canada.ca/fr/environnement-changement-climatique/services/evaluation-substances-existantes/recommandations-federales-qualite-environnement-quinoleine.html.
ECHA (Agence européenne des produits chimiques). 2021. « Brief profile: Didecyldimethylammonium chloride; CAS RN 7173-51-5 ». Helsinki, Finlande. ECHA [mis à jour le 19 mai 2021; consulté le 2 juin 2021].
EQM (Environmental Quality Management). 2004. User’s Guide for Evaluating Subsurface Vapor Intrusion into Buildings. « Appendix C: Example Worksheets for the Advanced Soil Contamination Model ». Préparé par Environmental Quality Management, Durham, Caroline du Nord.
Gustafson, J. B., Tell, J. G., et Orem, D. 1997. « Total Petroleum Hydrocarbon Criteria Working Group Series, Volume 3. Selection of Representative TPH Fractions Based on Fate and Transport Considerations ». Amherst Scientific Publishers, Amherst, Massachusetts.
IRIS (Integrated Risk Information System). 1987a. Chemical Assessment Summary: Bromodichloromethane; CASRN 75-27-4. United States Environmental Protection Agency. National Center for Environmental Assessment, Office of Research and Development. Washington, District de Columbia. Consulté le 3 septembre 2020. Dernière mise à jour : 30 septembre 1987. Disponible à https://www.epa.gov/iris.
IRIS. 1987b. Chemical Assessment Summary: Dibromochloromethane; CASRN 124-48-1. United States Environmental Protection Agency. National Center for Environmental Assessment, Office of Research and Development. Washington, District de Columbia. Consulté le 3 septembre 2020. Dernière mise à jour : 30 septembre 1987. Disponible à https://www.epa.gov/iris.
IRIS. 1988a. Chemical Assessment Summary: 2-Chlorophenol; CASRN 95-57-8. United States Environmental Protection Agency. National Center for Environmental Assessment, Office of Research and Development. Washington, District de Columbia. Consulté le 3 septembre 2020. Dernière mise à jour : 22 août 1988. Disponible à https://www.epa.gov/iris.
IRIS. 1988b. Chemical Assessment Summary: Aniline; CASRN 62-53-3. United States Environmental Protection Agency. National Center for Environmental Assessment, Office of Research and Development. Washington, District de Columbia. Consulté le 17 mai 2021. Dernière mise à jour : 7 septembre 1988. Disponible à https://www.epa.gov/iris.
IRIS. 1990a. Chemical Assessment Summary: Acenaphthene; CASRN 83-32-9. United States Environmental Protection Agency. National Center for Environmental Assessment, Office of Research and Development. Washington, District de Columbia. Consulté le 3 septembre 2020. Dernière mise à jour : 1er novembre 1990. Disponible à https://www.epa.gov/iris.
IRIS. 1990b. Chemical Assessment Summary: Anthracene; CASRN 120-12-7. United States Environmental Protection Agency. National Center for Environmental Assessment, Office of Research and Development. Washington, District de Columbia. Consulté le 3 septembre 2020. Dernière mise à jour : 1er septembre 1990. Disponible à https://www.epa.gov/iris.
IRIS. 1990c. Chemical Assessment Summary: Fluoranthene; CASRN 206-44-0. United States Environmental Protection Agency. National Center for Environmental Assessment, Office of Research and Development. Washington, District de Columbia. Consulté le 3 septembre 2020. Dernière mise à jour : 1er septembre 1990. Disponible à https://www.epa.gov/iris.
IRIS. 1990d. Chemical Assessment Summary: Fluorene; CASRN 86-73-7. United States Environmental Protection Agency. National Center for Environmental Assessment, Office of Research and Development. Washington, District de Columbia. Consulté le 3 septembre 2020. Dernière mise à jour : 1er novembre 1990. Disponible à https://www.epa.gov/iris.
IRIS. 1990e. Chemical Assessment Summary: 2,4,6-Trichlorophenol; CASRN 88-06-2. United States Environmental Protection Agency. National Center for Environmental Assessment, Office of Research and Development. Washington, District de Columbia. Consulté le 14 mai 2021. Dernière mise à jour : 1er juin 1990. Disponible à https://www.epa.gov/iris.
IRIS. 1993. Chemical Assessment Summary: Bromodichloromethane; CASRN 75-27-4. United States Environmental Protection Agency. National Center for Environmental Assessment, Office of Research and Development. Washington, District de Columbia. Consulté le 3 septembre 2020. Dernière mise à jour : 1er février 1993. Disponible à https://www.epa.gov/iris.
IRIS. 2001. Chemical Assessment Summary: Chloroform; CASRN 67-66-3. United States Environmental Protection Agency. National Center for Environmental Assessment, Office of Research and Development. Washington, District de Columbia. Consulté le 3 septembre 2020. Dernière mise à jour : 19 octobre 2001. Disponible à https://www.epa.gov/iris.
IRIS. 2003. Chemical Assessment Summary: Benzene; CASRN 71-43-2. United States Environmental Protection Agency. National Center for Environmental Assessment, Office of Research and Development. Washington, District de Columbia. Consulté le 3 septembre 2020. Dernière mise à jour : 17 avril 2003. Disponible à https://www.epa.gov/iris.
IRIS. 2007. Chemical Assessment Summary: 1,1,1-Trichloroethane; CASRN 71-55-6. United States Environmental Protection Agency. National Center for Environmental Assessment, Office of Research and Development. Washington, District de Columbia. Consulté le 3 septembre 2020. Dernière mise à jour : 28 septembre 2007. Disponible à https://www.epa.gov/iris.
IRIS. 2010. Chemical Assessment Summary: 1,1,2,2-Tetrachloroethane; CASRN 79-34-5. United States Environmental Protection Agency. National Center for Environmental Assessment, Office of Research and Development. Washington, District de Columbia. Consulté le 3 septembre 2020. Dernière mise à jour : 30 septembre 2010. Disponible à https://www.epa.gov/iris.
Mackay, D., Shiu, W.-Y., Ma, K.-C., et Lee, S.C. 2006. Handbook of Physical-Chemical Properties and Environmental Fate for Organic Chemicals, deuxième édition. CRC Press : Boca Raton, Floride.
MEPNP (Ministère de l’Environnement, de la Protection de la nature et des Parcs de l’Ontario). 2011. Rationale for the Development of Soil and Ground Water Standards for Use at Contaminated Sites in Ontario. Direction de l’élaboration des normes, ministère de l’Environnement, de la Protection de la nature et des Parcs de l’Ontario. Toronto, Ontario.
NIST (National Institute of Science and Technology). 2005. NIST (National Institute of Science and Technology). 2005. NIST Chemistry Webbook, Standard Reference Database Number 69, publié en juin 2005. http://webbook.nist.gov/chemistry/name-ser.html.
ORNL (Oak Ridge National Laboratory) [base de données]. 2015. « The Risk Assessment Information System: Chemical Specific Parameters » [en ligne]. Oak Ridge, Tennessee. (Consulté le 27 octobre 2015.) Disponible à https://rais.ornl.gov/cgi-bin/tools/TOX_search?select=chem_spef.
ORNL [base de données]. 2016. « Risk Assessment Information System. Chemical Data Profiles ». Oak Ridge, Tennessee. Consulté le 20 janvier 2016. Disponible à https://rais.ornl.gov/tools/profile.php.
ORNL [base de données]. 2018. « Risk Assessment Information System. Chemical Specific Parameters » [en ligne]. Oak Ridge, Tennessee. Consulté le 24 avril 2018. Disponible à https://rais.ornl.gov/cgi-bin/tools/TOX_search?select=chem_spef.
ORNL [base de données]. 2021. « Risk Assessment Information System. Chemical Specific Parameters » [en ligne]. Oak Ridge, Tennessee. Consulté les 2 et 3 juin 2021. Disponible à https://rais.ornl.gov/cgi-bin/tools/TOX_search?select=chem_spef.
PubChem [base de données]. 2021a. « Compound Summary: 3-Iodo-2-propynyl butylcarbamate ». United States National Library of Medicine, National Center for Biotechnology Information, Bethesda. (Consulté le 15 juin 2021.) Disponible à https://pubchem.ncbi.nlm.nih.gov/.
PubChem [base de données]. 2021b. « Compound Summary: Chlorpyrifos ». United States National Library of Medicine, National Center for Biotechnology Information, Bethesda. (Consulté le 15 juin 2021.) Disponible à https://pubchem.ncbi.nlm.nih.gov/.
PubChem [base de données]. 2021c. « Compound Summary: Deltamethrin ». United States National Library of Medicine, National Center for Biotechnology Information, Bethesda. (Consulté le 15 juin 2021.) Disponible à https://pubchem.ncbi.nlm.nih.gov/.
PubChem [base de données]. 2021d. « Compound Summary: Bis(2-ethylhexyl) phthalate ». United States National Library of Medicine, National Center for Biotechnology Information, Bethesda. (Consulté le 15 juin 2021.) Disponible à https://pubchem.ncbi.nlm.nih.gov/.
PubChem [base de données]. 2021e. « Compound Summary: Chlorpyrifos ». United States National Library of Medicine, National Center for Biotechnology Information, Bethesda. (Consulté le 15 juin 2021.) Disponible à https://pubchem.ncbi.nlm.nih.gov/.
PubChem [base de données]. 2021f. « Compound Summary: Diisopropanolamine ». United States National Library of Medicine, National Center for Biotechnology Information, Bethesda. (Consulté le 15 juin 2021.) Disponible à https://pubchem.ncbi.nlm.nih.gov/.
PubChem [base de données]. 2021g. « Compound Summary: Glyphosate ». United States National Library of Medicine, National Center for Biotechnology Information, Bethesda. (Consulté le 15 juin 2021.) Disponible à https://pubchem.ncbi.nlm.nih.gov/.
PubChem [base de données]. 2021h. « Compound Summary: Lindane ». United States National Library of Medicine, National Center for Biotechnology Information, Bethesda. (Consulté le 15 juin 2021.) Disponible à https://pubchem.ncbi.nlm.nih.gov/.
PubChem [base de données]. 2021i. « Compound Summary: Imidacloprid ». United States National Library of Medicine, National Center for Biotechnology Information, Bethesda. (Consulté le 15 juin 2021.) Disponible à https://pubchem.ncbi.nlm.nih.gov/.
PubChem [base de données]. 2021j. « Compound Summary: Linuron ». United States National Library of Medicine, National Center for Biotechnology Information, Bethesda. (Consulté le 15 juin 2021.) Disponible à https://pubchem.ncbi.nlm.nih.gov/.
PubChem [base de données]. 2021k. « Compound Summary: Methoprene ». United States National Library of Medicine, National Center for Biotechnology Information, Bethesda. (Consulté le 15 juin 2021.) Disponible à https://pubchem.ncbi.nlm.nih.gov/.
PubChem [base de données]. 2021l. « Compound Summary: 4-Nonylphenol ». United States National Library of Medicine, National Center for Biotechnology Information, Bethesda. (Consulté le 15 juin 2021.) Disponible à https://pubchem.ncbi.nlm.nih.gov/.
SC (Santé Canada). 1987. Recommandations pour la qualité de l’eau potable au Canada, documentation à l’appui (chlorophénols). Santé Canada. Ottawa, Ontario.
SC. (1995). « Canadian Soil Quality Guidelines for Contaminated Sites. Human Health Effects: Phenol ». Rapport final. Programme national d’assainissement des lieux contaminés. Ottawa, Ontario.
SC. 1996. Canadian Environmental Protection Act, Priority Substances List, Supporting Documentation: Health-Based Tolerable Daily Intakes/Concentrations and Tumourigenic Doses/Concentrations for Priority Substances (unedited version). Santé Canada. Centre d’hygiène du milieu. Ottawa, Ontario. Août 1996.
SC. 2010a. Étude d’évaluation de l’exposition à Windsor (2005-2006) : sommaire des données d’échantillonnage des composés organiques volatiles. ISBN : 978-1-100-16981-1. Bureau de l’eau, de l’air et des changements climatiques. Direction générale de la santé environnementale et de la sécurité des consommateurs. Santé Canada. Ottawa, Ontario.
SC. 2010b. Étude de la qualité de l’air intérieur à Regina (2007) : sommaire des données d’échantillonnage des composés organiques volatiles. ISBN : 978-1-100-16980-4. Bureau de l’eau, de l’air et des changements climatiques. Direction générale de la santé environnementale et de la sécurité des consommateurs. Santé Canada. Ottawa, Ontario.
SC. 2013. Ligne directrice sur la qualité de l’air intérieur résidentiel : naphtalène, document d’évaluation scientifique, 2013. Ottawa, Ontario.
SC. 2017. Document de synthèse : niveaux de référence dans l’air intérieur liés à l’exposition chronique aux composés organiques volatils. Santé Canada, Ottawa, Ontario. Octobre 2017. ISBN 978-0-660-23532-5.
SC. 2020. Recommandations pour la qualité de l’eau potable au Canada : Tableau sommaire. Bureau de la qualité de l’eau et de l’air. Direction générale de la santé environnementale et de la sécurité des consommateurs, Santé Canada, Ottawa, Ontario. Septembre 2020.
SC. 2021a. L’évaluation des risques pour les sites contaminés fédéraux au Canada : Valeurs toxicologiques de référence (VTR), version 3.0. Santé Canada, Ottawa, Ontario.
SC. 2021b. Recommandations pour la qualité de l’eau potable au Canada : métribuzine. Document technique. Santé Canada. Juin 2021 Ottawa, Ontario.
SC. 2022a. Recommandations pour la qualité de l’eau potable au Canada : dicamba. Document technique. Santé Canada. Janvier 2022. Ottawa, Ontario.
SC. 2022b. Recommandations pour la qualité de l’eau potable au Canada : acide (4-chloro-2-méthylphénoxy) acétique (MCPA). Document technique. Santé Canada. Mars 2022. Ottawa, Ontario.
SLE (SNC-Lavalin Environnement). 2013. « Evaluation of Final Groundwater Quality Guidelines: Degradation Products, Background Levels, and Quantitation Limits ». Division Environnement de SNC-Lavalin. Ottawa, Ontario. Réf. : 13-405. 22 mars 2013.
US EPA (United States Environmental Protection Agency). 1991. Ground Water Issue: Dense Nonaqueous Phase Liquids. Office of Research and Development. Office of Solid Waste and Emergency Response. Washington, District de Columbia. EPA/540/4-91-002. Mars 1991.
US EPA. 1996. « Soil Screening Guidance: Technical Background Document. Office of Solid Waste and Emergency Response. EPA/540/R95/128. Washington, District de Columbia.
US EPA. 2012. Toxicological Review of Tetrachloroethylene (Perchloroethylene) (CASRN 127-18-4) in Support of Summary Information on the Integrated Risk Information System (IRIS). EPA/635/R-08/011F. Washington, District de Columbia.